## 住戸
自己評価書・設計内容説明書【共同住宅等】 | [38 empty] | （第五面）
住戸評価用 | [32 empty] | ※印の欄は設計者が記入のこと
住戸番号※
評価対象建築物の名称※
評価対象建築物の所在地※
設計者等の氏名※
評価者氏名
| 性能表示 事項※ |  |  |  | 自己 評価 |  | 評価 方法 |  | 確認 項目 |  |  |  | 設計内容説明欄※ | [24 empty] | 設計内容 確認欄
[13 empty] | 項目 |  |  |  | 設計内容 | [18 empty] | 記載図書
２火災時の安全に関すること | ２－１ | [7 empty] | 感知部分 |  |  |  | 種類 |  |  |  | □ | 自動火災報知設備等 | [17 empty] | □ | 仕上表
| 感知警報装置設置等級 |  |  |  | □ | 4 | □ | a | [8 empty] | □ | 住宅用防災警報器（ネットワーク化） | [17 empty] | □ | 平面図
[5 empty] | □ | 3 | □ | b | [8 empty] | □ | 住宅用防災警報器等 | [17 empty] | □ | 設備図
| （自住戸火災時） |  |  |  | □ | 2 | □ | c | [8 empty] | □ | 住宅用防災報知設備等 | [17 empty] | □
[5 empty] | □ | 1 | □ | d |  |  |  |  | 設置場所 |  |  |  | □ | 寝室 |  |  | □ | 居室 |  |  | □ | 台所等 |  |  |  | □ | 階段
[17 empty] | □ | 消防法に定める場所のみ | [16 empty] | (等級1)
[9 empty] | 警報部分 |  |  |  | 音響性能 |  |  |  | □ | 警報音70dB以上のものを150㎡毎に設置
[17 empty] | □ | 警報音85dB以上のものを350㎡毎に設置
[17 empty] | □ | 警報音70dB以上のものを設置
[17 empty] | □ | その他 |  |  | （ | [13 empty] | ）
| ２－２ | [7 empty] | 感知警報装置 |  |  |  | 種類 |  |  |  | □ | 共同住宅用自動火災報知設備又は同等品（自動火災報知設備） | [17 empty] | □ | 仕上表
| 感知警報装置設置等級 |  |  |  | □ | 4 | □ | a | [8 empty] | □ | 住戸用自動火災報知設備＋共同住宅用非常警報設備（自動鳴動） | [17 empty] | □ | 平面図
[5 empty] | □ | 3 | □ | b | [8 empty] | □ | 住戸用自動火災報知設備＋共同住宅用非常警報設備 | [17 empty] | □ | 設備図
| （他住戸火災時） |  |  |  | □ | 2 | □ | c | [8 empty] | □ | 共同住宅用非常警報設備 | [17 empty] | □
[5 empty] | □ | 1 | □ | d
| □ | 該当なし |  |  | 等級1では設計内容説明欄記入不要 | [7 empty] | 設置場所 |  |  |  | □ | 当該階及び直下の階
| ※ | 避難階は記入不要 | [14 empty] | □ | その他 |  |  | （ | [13 empty] | ）
| ２－３ | [7 empty] | 排煙形式 | [7 empty] | □ | 開放型廊下 | [17 empty] | □ | 仕様書
| 避難安全対策 | [5 empty] | □ | a | [8 empty] | □ | 自然排煙（令126条の3第1項各号） | [17 empty] | □ | 平面図
| （他住戸等火災時･共用廊下） | [5 empty] | □ | b | [8 empty] | □ | 機械排煙（一般） | [17 empty] | □ | 建具表
[7 empty] | □ | c | [8 empty] | □ | 機械排煙（加圧式）
[7 empty] | □ | d | [8 empty] | □ | その他
| □ | 該当なし | [6 empty] | 平面形状 | [7 empty] | □ | 通常の歩行経路による２以上の方向への避難が可能
[17 empty] | □ | 直通階段との間に他の住戸等がない
| ※ | 避難階は記入不要 | [14 empty] | □ | その他 |  |  |  |  | 「その他」の場合のみ耐火等級も評価する
[5 empty] | □ | 3 |  |  | 耐火等級 |  |  |  | 防火設備の仕様等 |  |  |  | ・ | 防火設備の種類
[5 empty] | □ | 2 |  |  | ［避難経路の隔壁の開口部） | [7 empty] | □ | 令第112条第1項に規定する特定防火設備（60分以上）
[5 empty] | □ | 1 | [6 empty] | （耐火性能が最も低いもの) |  |  |  | □ | 基準法第2条第9号の2ロに規定する防火設備（20分以上）
| ２－4 | [7 empty] | 脱出対策 | [7 empty] | □ | 直通階段に直接通ずるバルコニー | [17 empty] | □ | 仕様書
| 脱出対策 | [5 empty] | □ | a | [8 empty] | □ | 隣戸に通ずるバルコニー | [17 empty] | □ | 平面図
| （火災時) | [5 empty] | □ | b | [8 empty] | □ | 避難器具 |  |  |  | （ | □ | 滑り棒 |  |  | □ | 滑り台 |  |  | □ | 緩降機 |  |  |  | □
[7 empty] | □ | c | [13 empty] | □ | 避難用タラップ | [5 empty] | □ | 避難ロープ
[7 empty] | □ | d | [13 empty] | □ | 避難はしご |  |  |  | □ | 避難橋 |  |  | □ | 救助袋 |  |  | ）
| □ | 該当なし | [14 empty] | □ | その他 |  |  | （ | [13 empty] | ）
| ２－７ | [7 empty] | 界壁 |  |  |  | 界壁の構造等 |  |  |  | ・ | 構造・材料（ | [16 empty] | ) | □ | 仕上表
| 耐火等級 |  |  |  | □ | 4 | □ | a |  |  |  |  | （耐火性能が最も低いもの) |  |  |  | ・ | 認定番号等（ | [16 empty] | ) | □ | 平面図
| （界壁及び界床) |  |  |  | □ | 3 | □ | b | □ | 該当なし | [6 empty] | ・ | 耐火時間（ |  |  |  | □ | 60分以上 |  |  |  | □ | 45分以上 | [7 empty] | □ | 矩計図
[5 empty] | □ | 2 | □ | c | [13 empty] | □ | 20分以上 |  |  |  | □ | その他 |  |  | ) |  |  |  |  | □ | 認定書
[5 empty] | □ | 1 | □ | d | 界床 |  |  |  | 界床の構造等 |  |  |  | ・ | 構造・材料（ | [16 empty] | )
[13 empty] | （耐火性能が最も低いもの) |  |  |  | ・ | 認定番号等（ | [16 empty] | )
| □ | 該当なし | [6 empty] | □ | 該当なし | [6 empty] | ・ | 耐火時間（ |  |  |  | □ | 60分以上 |  |  |  | □ | 45分以上
[22 empty] | □ | 20分以上 |  |  |  | □ | その他 |  |  | )
※評価方法 |  |  |  |  | a：評価方法基準による ｂ：特別評価方法認定による ｃ：住宅型式認定による ｄ：型式製造者認定による
自己評価書・設計内容説明書【共同住宅等】 | [38 empty] | （第六面）
| 性能表示 事項※ |  |  |  | 自己 評価 |  | 評価 方法 |  | 確認 項目 |  |  |  | 設計内容説明欄※ | [24 empty] | 設計内容 確認欄
[13 empty] | 項目 |  |  |  | 設計内容 | [18 empty] | 記載図書
４維持管理・更新への配慮に関すること | ４－１ | [7 empty] | 専用配管 |  |  |  | コンクリート内埋込み配管 |  |  |  | ・ | 排水管（ |  |  | □ | 無 | □ | 有 | ） |  | ・ | 給水管（ |  |  | □ | 無 | □ | 有 | ） | □ | 仕様書
| 維持管理対策等級 |  |  |  | □ | 3 | □ | a | [8 empty] | ・ | 給湯管（ |  |  | □ | 無 | □ | 有 | ） |  | ・ | ガス管（ |  |  | □ | 無 | □ | 有 | ） | □ | 配置図
[5 empty] | □ | 2 | □ | b | 地中埋設管 |  |  |  | 地中埋設管上のｺﾝｸﾘｰﾄ打設 |  |  |  | ・ | 排水管（ |  |  | □ | 無 | □ | 有 | ） |  | ・ | 給水管（ |  |  | □ | 無 | □ | 有 | ） | □ | 平面図
| （専用配管） |  |  |  | □ | 1 | □ | c | [8 empty] | ・ | 給湯管（ |  |  | □ | 無 | □ | 有 | ） |  | ・ | ガス管（ |  |  | □ | 無 | □ | 有 | ） | □ | 設備図
[7 empty] | □ | d | [8 empty] | □ | 条例等の規定により凍結防止のため配管埋設が定められている地域 | [17 empty] | □ | 認定書
[9 empty] | 専用排水管 |  |  |  | 排水管の清掃措置 |  |  |  | ・ | 便所 |  |  | □ | 排水ますに隣接 | [6 empty] | □ | 便器の取り外し
[5 empty] | 等級1では設計内容説明欄記入不要 | [15 empty] | □ | 掃除口 |  |  | （ | □ | 露出又は開口有）
[17 empty] | ・ | その他の水まわり
[18 empty] | □ | トラップ |  |  | □ | 掃除口 |  |  | （ | □ | 露出又は開口有）
[9 empty] | 排水管の性状等（継ぎ手及びヘッダーを含む） |  |  |  | 排水管等の内面 |  |  |  | □ | 平滑である
[18 empty] | （仕様等： | [16 empty] | ）
[13 empty] | 設置状態 |  |  |  | □ | たわみ抜け等が生じないように設置
[18 empty] | 措置等 |  |  | （ | [13 empty] | ）
[9 empty] | 配管点検口 |  |  |  | 主要接合部等の点検措置等 |  |  |  | □ | 給水管、排水管、給湯管及びガス管の主要接合部等の
点検措置等の確保されている
(等級3)
[9 empty] | 型式認定番号等 | [7 empty] | ・ | 住宅型式性能認定書等の認定番号
[18 empty] | （ | [16 empty] | ）
| ４－４ | [7 empty] | 構造躯体 |  |  |  | 躯体天井高 |  |  |  | 躯体天井高 |  |  |  |  | （ | [5 empty] | ㎜以上） | [7 empty] | □ | 矩計図
| 更新対策 | [5 empty] | □ | a | [27 empty] | □ | 平面図
[7 empty] | □ | b | [8 empty] | □ | 異なる躯体天井高が存する場合 | [17 empty] | □ | 計算書
[7 empty] | □ | c | [9 empty] | 最も低い部分の高さ | [6 empty] | （ | [5 empty] | ㎜以上） |  |  |  |  | □
[7 empty] | □ | d | [9 empty] | 最も低い部位
[18 empty] | [ | □ | はり |  | □ | 傾斜屋根 |  |  | □ | その他（ | [7 empty] | ）]
[17 empty] | □ | 長期使用構造等対応措置に適合※共同住宅及び長屋 （躯体天井高さ2,650ｍｍ以上）
[13 empty] | 住戸専用部の構造躯体の壁又は柱 |  |  |  | ・ | 住戸専用部の構造躯体で間取変更の障害となりうるもの
| □ | 該当なし | [15 empty] | □ | 有 （ |  | □ | 壁 |  | □ | 柱 ）
[18 empty] | □ | 無
５温熱環境・エネルギー消費量に関すること | ５－１ | [7 empty] | 適用する基準 | [7 empty] | □ | 非住宅・住宅計算方法（性能基準） | [17 empty] | □ | 仕上表
| 断熱等性能等級 |  |  |  | □ | 7 | □ | a | [8 empty] | □ | 仕様基準（等級４） | [17 empty] | □ | 平面図
[5 empty] | □ | 6 | □ | b | [8 empty] | □ | 誘導仕様基準（等級5） | [17 empty] | □ | 立面図
[5 empty] | □ | 5 | □ | c | 非住宅・住宅計算方法（性能基準）を適用する場合 |  |  |  | 外皮平均熱貫流率 |  |  |  | □ | 外皮平均熱貫流率 ＵA の基準に適合 | [17 empty] | □ | 矩計図
| （ |  | ） |  | □ | 4 | □ | d | [9 empty] | □ | ＵA値を評価書に表示する | [9 empty] | （ |  |  |  | Ｗ/㎡Ｋ） |  |  | □ | 建具表
|  | 地域 |  |  | □ | 3 | [6 empty] | 冷房期の平均日射熱取得率 |  |  |  | □ | 冷房期の平均日射熱取得率 ηAC の基準に適合 | [17 empty] | □ | 計算書
[5 empty] | □ | 2 | [11 empty] | □ | ηAC値を評価書に表示する | [10 empty] | （ |  |  |  | ） |  | □
[5 empty] | □ | 1 |  |  | 仕様基準又は、誘導仕様基準を適用する場合 |  |  |  | 躯体の断熱性能等 |  |  |  | □ | 熱貫流率の基準に適合 | [17 empty] | □
[17 empty] | □ | 断熱材の熱抵抗の基準に適合
[5 empty] | 等級7の場合に表示するUA値及びηA値は設計内容説明欄の値とする | [7 empty] | 開口部の断熱性能等 |  |  |  |  | 玄関ドアの仕様（ ）
窓の仕様（ ）
日射遮蔽措置の種類（ ）
[17 empty] | □ | 緩和措置有り
[18 empty] | □ | 窓の断熱（2％緩和） | [7 empty] | □ | 窓の日射（4％緩和）
[9 empty] | 結露防止対策 |  |  |  | 繊維系断熱材 |  |  |  | □ | 繊維系断熱材等の使用
[13 empty] | 防湿層の設置 |  |  |  | □ | 防湿層の設置有り | [5 empty] | □ | 除外規定適用（添付図書に内容を記載）
[17 empty] | □ | 認定書等（品確法）の活用
[13 empty] | 通気層の設置 |  |  |  | □ | 通気層の設置有り（繊維系断熱材を使用する場合は防風層設置）
[17 empty] | □ | 除外規定適用（添付図書に内容を記載）
[17 empty] | □ | 認定書等（品確法）の活用
[13 empty] | 断熱材の施工 |  |  |  | □ | 躯体面に断熱材を全面密着(RC造内断熱工法の場合）
[13 empty] | 熱橋部対策 |  |  |  | □ | 断熱補強有り | [5 empty] | □ | 除外規定適用（添付図書に内容を記載）
[13 empty] | （RC造等） |  |  |  | □ | 認定書等（品確法）の活用
[9 empty] | 型式認定等番号 | [7 empty] | ・ | 住宅型式性能認定書等の認定番号 | [17 empty] | □ | 認定書
[18 empty] | （ | [16 empty] | ）
[18 empty] | （ | [16 empty] | ）
[18 empty] | （ | [16 empty] | ）
※評価方法 |  |  |  |  | a：評価方法基準による ｂ：特別評価方法認定による ｃ：住宅型式認定による ｄ：型式製造者認定による
自己評価書・設計内容説明書【共同住宅等】 | [38 empty] | （第七面）
| 性能表示 事項※ |  |  |  | 自己 評価 |  | 評価 方法 |  | 確認 項目 |  |  |  | 設計内容説明欄※ | [24 empty] | 設計内容 確認欄
[13 empty] | 項目 |  |  |  | 設計内容 | [18 empty] | 記載図書
５温熱環境・エネルギー消費量に関すること（つづき） | ５－2 | [7 empty] | 適用する基準 | [7 empty] | □ | 基準省令及び非住宅・住宅計算方法（性能基準） | [17 empty] | □ | 仕上表
| 一次エネルギー消費量等級 |  |  |  | □ | 6 | □ | a | [9 empty] | □ | 設計一次エネルギー消費量の値を評価書に表示する | [16 empty] | □ | 平面図
[5 empty] | □ | 5 | □ | b | [11 empty] | （ | [5 empty] | MJ/（㎡・年） |  |  |  | ） | 整数未満切り上げ |  |  |  |  | □ | 建具表
[5 empty] | □ | 4 | □ | c | [8 empty] | □ | 仕様基準（等級４） | [17 empty] | □ | 計算書
[7 empty] | □ | d | [8 empty] | □ | 誘導仕様基準（等級6） | [17 empty] | □ | 機器表
| （ |  | ） |  | □ | 1 |  |  | 一次エネルギー消費量 |  |  |  | 基本事項 |  |  |  | ・ | 床面積の合計 | [6 empty] | （ | Webプログラム出力票による | [6 empty] | ） | ㎡ |  | □ | 系統図
|  | 地域 |  |  | 等級6の場合に表示する床面積当たりの一次エネルギー消費量は設計内容説明欄の値とする | [11 empty] | ・ | 主たる居室の面積 | [6 empty] | （ | Webプログラム出力票による | [6 empty] | ） | ㎡ |  | □
[9 empty] | 基準省令及び非住宅・住宅計算方法（性能基準） | [7 empty] | ・ | その他の居室の面積 | [6 empty] | （ | Webプログラム出力票による | [6 empty] | ） | ㎡ |  | □
[13 empty] | 熱損失量 |  |  |  | ・ | 外皮熱損失量（ｑ値） | [6 empty] | （ | Webプログラム出力票による | [6 empty] | ） | W/K
[13 empty] | 日射熱取得量 |  |  |  | ・ | 暖房期（ｍH） | [6 empty] | （ | Webプログラム出力票による | [6 empty] | ）W/(W/㎡)
[17 empty] | ・ | 冷房期（ｍC） | [6 empty] | （ | Webプログラム出力票による | [6 empty] | ）W/(W/㎡)
[13 empty] | 通風の利用 |  |  |  | ・ | 通風の利用 | [6 empty] | （ | Webプログラム出力票による | [6 empty] | ）
[13 empty] | 蓄熱の利用 |  |  |  | ・ | 蓄熱の利用 | [6 empty] | （ | Webプログラム出力票による | [6 empty] | ）
[13 empty] | 暖房設備 |  |  |  | □ | 暖房設備 | [6 empty] | （ | Webプログラム出力票による | [6 empty] | ）
[13 empty] | 冷房設備 |  |  |  | □ | 冷房設備 | [6 empty] | （ | Webプログラム出力票による | [6 empty] | ）
[13 empty] | 換気設備 |  |  |  | □ | 換気設備方式 | [6 empty] | （ | Webプログラム出力票による | [6 empty] | ）
[13 empty] | 熱交換設備 |  |  |  | □ | 熱交換型換気設備 | [6 empty] | （ | Webプログラム出力票による | [6 empty] | ）
[13 empty] | 給湯設備 |  |  |  | □ | 給湯熱源機 | [6 empty] | （ | Webプログラム出力票による | [6 empty] | ）
[17 empty] | □ | 配管方式 | [6 empty] | （ | Webプログラム出力票による | [6 empty] | ）
[17 empty] | □ | 水栓 | [6 empty] | （ | Webプログラム出力票による | [6 empty] | ）
[17 empty] | □ | 浴槽 | [6 empty] | （ | Webプログラム出力票による | [6 empty] | ）
[13 empty] | 太陽熱給湯 |  |  |  | □ | 太陽熱給湯 | [6 empty] | （ | Webプログラム出力票による | [6 empty] | ）
[13 empty] | 照明設備 |  |  |  | □ | 照明設備 | [6 empty] | （ | Webプログラム出力票による | [6 empty] | ）
[13 empty] | 太陽光発電 |  |  |  | □ | 太陽光発電 | [6 empty] | （ | Webプログラム出力票による | [6 empty] | ）
[13 empty] | ｺｰｼﾞｪﾈﾚｰｼｮﾝ |  |  |  | □ | コージェネレーション | [6 empty] | （ | Webプログラム出力票による | [6 empty] | ）
[9 empty] | 仕様基準又は誘導仕様基準 |  |  |  | 設備機器 |  |  |  | ・ | 定められた設備又はこれと同等以上の評価となる設備であること
[17 empty] | □ | 暖房設備 |  |  |  |  | （ | [11 empty] | ）
[17 empty] | □ | 冷房設備 |  |  |  |  | （ | [11 empty] | ）
[17 empty] | □ | 全般換気設備 |  |  |  |  | （ | [11 empty] | ）
[17 empty] | □ | 熱交換型換気設備 | [5 empty] | （ | [10 empty] | ）
[17 empty] | □ | 照明設備 |  |  |  |  | （ | [11 empty] | ）
[17 empty] | □ | 給湯設備 |  |  |  |  | （ | [11 empty] | ）
[9 empty] | 型式認定等番号 | [7 empty] | ・ | 住宅型式性能認定書等の認定番号 | [17 empty] | □ | 認定書
[18 empty] | （ | [16 empty] | ）
[18 empty] | （ | [16 empty] | ）
[18 empty] | （ | [16 empty] | ）
※評価方法 |  |  |  |  | a：評価方法基準による ｂ：特別評価方法認定による ｃ：住宅型式認定による ｄ：型式製造者認定による
自己評価書・設計内容説明書【共同住宅等】 | [38 empty] | （第八面）
| 性能表示 事項※ |  |  |  | 自己 評価 |  | 評価 方法 |  | 確認 項目 |  |  |  | 設計内容説明欄※ | [24 empty] | 設計内容 確認欄
[13 empty] | 項目 |  |  |  | 設計内容 | [18 empty] | 記載図書
６空気環境に関すること | ６－１ | [7 empty] | 内装仕上下地材 |  |  |  | 使用する建材 |  |  |  | □ | 製材等 | [17 empty] | □ | 仕上表
| ホルムアルデヒド対策 | [5 empty] | □ | a | [8 empty] | □ | 特定建材 | [17 empty] | □ | 平面図
[7 empty] | □ | b | [8 empty] | □ | その他の建材 | [17 empty] | □ | 材料表
| （内装及び天井裏等） |  |  |  | 内装 |  | □ | c | ホルムアルデヒド発散等級 |  |  |  | 内装 |  |  |  | ホルムアルデヒド発散等級（JIS･JAS）
[5 empty] | □ | 3 | □ | d | [8 empty] | □ | F☆☆☆☆ |  |  |  |  | 規制対象外の建材又は同等品を使用
[5 empty] | □ | 2 | [10 empty] | □ | F☆☆☆ |  |  |  |  | 第三種建築材料又は同等品を使用
[5 empty] | □ | 1 | [6 empty] | □ | 該当なし |  |  | □ | その他 |  |  |  |  | 第二種建築材料又は同等品を使用
[5 empty] | 天井裏等 |  |  |  | ホルムアルデヒド発散等級 |  |  |  | 天井裏等 |  |  |  | ホルムアルデヒド発散等級（JIS･JAS）
[17 empty] | □ | F☆☆☆☆ |  |  |  |  | 規制対象外の建材又は同等品を使用
[5 empty] | □ | 3 | [10 empty] | □ | F☆☆☆ |  |  |  |  | 第三種建築材料又は同等品を使用
[5 empty] | □ | 2 | [6 empty] | □ | 該当なし |  |  | □ | その他 |  |  |  |  | 上記以外の建材を使用
[17 empty] | □ | 気密層又は通気止めによる措置あり*1
[17 empty] | □ | 換気設備による措置あり(居室が天井裏等より正圧)*2
注1：「その他」の建材を使用する天井裏等の部位には、*1又は*2のいずれかの措置が必要 注2：天井裏等の措置*1・*2が、全ての天井裏等に行われている場合は性能表示事項欄の「該当なし(天井裏等)」にチェック 注3：天井裏等には、収納スペース（押入、造付収納等）含む
注：天井裏等の下地材、断熱材等にF☆☆☆☆、F☆☆☆の建築材料を使用した場合、あるいは天井裏等に気密層又は通気止めによる措置をした場合は、天井裏等の機械換気設備は不要
| ６－２ | [7 empty] | 居室の換気対策 |  |  |  | 機械換気設備 |  |  |  | □ | 給気機＋排気機（第１種） | [17 empty] | □ | 仕上表
| 換気対策 | [5 empty] | □ | a | [8 empty] | □ | 給気機＋排気口（第２種） | [17 empty] | □ | 平面図
[7 empty] | □ | b | [8 empty] | □ | 給気口＋排気機（第３種） | [17 empty] | □ | 計算書
[7 empty] | □ | c |  |  |  |  | その他 |  |  |  | □ | （ | [16 empty] | )
[7 empty] | □ | d | [9 empty] | 注：居室の機械換気設備の設置が不要な場合のみ記入
[9 empty] | 局所換気対策 |  |  |  | 便所 |  |  |  | ・ | 機械換気設備 | [6 empty] | （ | □ | 有 |  | □ | 無 | )
[13 empty] | □ | 該当なし |  |  | ・ | 換気のできる窓 | [6 empty] | （ | □ | 有 |  | □ | 無 | )
[13 empty] | 浴室 |  |  |  | ・ | 機械換気設備 | [6 empty] | （ | □ | 有 |  | □ | 無 | )
[9 empty] | ※換気対策が違う場合は記載 |  |  |  | □ | 該当なし |  |  | ・ | 換気のできる窓 | [6 empty] | （ | □ | 有 |  | □ | 無 | )
[13 empty] | 台所 |  |  |  | ・ | 機械換気設備 | [6 empty] | （ | □ | 有 |  | □ | 無 | )
[13 empty] | □ | 該当なし |  |  | ・ | 換気のできる窓 | [6 empty] | （ | □ | 有 |  | □ | 無 | )
７光・視環境に関すること | ７－１ | [7 empty] | 開口部 |  |  |  | 居室面積に対する開口部の割合 |  |  |  | ・ | 単純開口率 | [17 empty] | □ | 平面図
| 単純開口率 | [5 empty] | □ | a | （単純開口率） | [11 empty] | （ |  |  |  |  | ％ | ） | 以上 | [7 empty] | □ | 計算書
[7 empty] | □ | b | [27 empty] | □ | 建具表
| ７－２ | [5 empty] | □ | c | 開口部 |  |  |  | 方位別開口部の面積合計の比 |  |  |  | ・ | 方位別開口比 | [17 empty] | □
| 方位別開口比 | [5 empty] | □ | d | （方位別開口比） | [7 empty] | 北面 |  |  |  | （ |  |  |  |  | ％ | ） | □ | 以上
[17 empty] | 東面 |  |  |  | （ |  |  |  |  | ％ | ） | □ | 以上
[17 empty] | 南面 |  |  |  | （ |  |  |  |  | ％ | ） | □ | 以上
[17 empty] | 西面 |  |  |  | （ |  |  |  |  | ％ | ） | □ | 以上
[17 empty] | 真上 |  |  |  | （ |  |  |  |  | ％ | ） | □ | 以上
０％の場合、以上は非表示
※評価方法 |  |  |  |  | a：評価方法基準による ｂ：特別評価方法認定による ｃ：住宅型式認定による ｄ：型式製造者認定による
自己評価書・設計内容説明書【共同住宅等】 | [38 empty] | （第九面）
| 性能表示 事項※ |  |  |  | 自己 評価 |  | 評価 方法 |  | 確認 項目 |  |  |  | 設計内容説明欄※ | [24 empty] | 設計内容 確認欄
[13 empty] | 項目 |  |  |  | 設計内容 | [18 empty] | 記載図書
９高齢者等への配慮に関すること | ９－１ | [7 empty] | 部屋の配置等 |  |  |  | 特定寝室と同一階にある室 |  |  |  |  | □ | 便所 |  |  | □ | 浴室 | [12 empty] | □ | 平面図
| 高齢者等配慮対策等級 |  |  |  | □ | 5 | □ | a | [9 empty] | □ | 玄関 |  |  | □ | 洗面所 |  |  | □ | 脱衣室 |  |  | □ | 食事室 |  |  |  |  | □ | 詳細図
[5 empty] | □ | 4 | □ | b | □ | 等級１のため対象外 | [6 empty] | ・ | ホームエレベーターの有無 | [9 empty] | （ | □ | 無 |  | □ | 有 | ) |  | □
| （専用部分） |  |  |  | □ | 3 | □ | c | [8 empty] | ・ | ホームエレベーター出入口の幅員 | [10 empty] | （ |  |  |  |  | ㎜ | ）
[5 empty] | □ | 2 | □ | d | 段差 |  |  |  | 日常生活空間内 |  |  |  | □ | 床は段差のない構造（5㎜以下）
[5 empty] | □ | 1 | [11 empty] | 玄関くつずりと玄関外側の高低差 | [11 empty] | （ |  |  |  | ㎜ | ）
[18 empty] | 玄関くつずりと玄関土間の高低差 | [11 empty] | （ |  |  |  | ㎜ | ）
[17 empty] | ・ | 玄関上がりかまちの段差 | [11 empty] | （ |  |  |  | ㎜ | ）
[9 empty] | □ | 等級１のため対象外 | [7 empty] | 踏み段（ |  |  | □ | 無 |  | □ | 有 | ） | 段差 |  |  | （ |  |  |  | ㎜ | ）
[17 empty] | ・ | 浴室の出入口の段差 | [11 empty] | （ |  |  |  | ㎜ | ）
[18 empty] | 浴室出入口の手すり | [10 empty] | （ | □ | 設置 |  | □ | 無 | ）
[17 empty] | ・ | バルコニーの出入口の段差 | [11 empty] | （ |  |  |  | ㎜ | ）
[18 empty] | 踏み段（ |  |  | □ | 無 |  | □ | 有 | ） | 段差 |  |  | （ |  |  |  | ㎜ | ）
[18 empty] | 出入口の手すり | [6 empty] | （ | □ | 設置 |  | □ | 設置可 |  |  | □ | 無 | ）
[17 empty] | ・ | 居室の部分の床とその他の床（タﾀﾐｺｰﾅｰ等） | [14 empty] | □ | あり
[13 empty] | 日常生活空間外 |  |  |  | □ | 床は段差のない構造（5㎜以下）
[9 empty] | 階段 |  |  |  | 勾配等 |  |  |  | ・ | けあげＲ |  |  | （ |  |  |  | ㎜ | ） | 踏面Ｔ |  |  | （ |  |  |  | ㎜ | ）
[9 empty] | □ | 該当なし | [6 empty] | ・ | 勾配Ｒ／Ｔ |  |  |  | （ |  |  |  | ／ |  |  |  | ）
[17 empty] | ・ | ２Ｒ＋Ｔ |  |  |  | （ | [7 empty] | ）
[10 empty] | □ | 等級１のため対象外 |  | 蹴込み |  |  |  | ・ | 蹴込み寸法（ | [7 empty] | ㎜ | ） |  | 蹴込み板 |  |  |  | □ | 有
[13 empty] | 形式等 |  |  |  | ・ | 階段の形式 |  |  |  |  | □ | 踊り場付き折れ階段 | [7 empty] | □ | 直階段
[17 empty] | ・ | 通路等への食い込み、突出 | [9 empty] | （ | □ | 無 |  | □ | 有 | ）
[13 empty] | 滑り防止 |  |  |  | ・ | 滑り止め |  |  |  | （ | □ | 無 |  | □ | 有、踏面と同一面）
[13 empty] | 段鼻 |  |  |  | ・ | 段鼻の出 |  |  |  | （ | □ | 無 |  | □ | 有 | ）
[13 empty] | 階段の幅員 |  |  |  | ・ | 幅員 | [10 empty] | （ |  |  |  |  | ㎜ | ）
[13 empty] | 建築基準法 |  |  |  | □ | 建築基準法施行令第23条から第27条に適合
[9 empty] | 手摺 |  |  |  | 手摺の設置 |  |  |  | ・ | 階段 |  |  |  | （ | □ | 両側設置 |  |  |  | □ | 片側設置 |  |  | ）
[14 empty] | □ | 等級１のため対象外 |  | ・ | 便所 |  |  | （ | □ | 設置 |  | ）
[17 empty] | ・ | 浴室 |  |  | （ | □ | 浴室出入り |  |  |  |  | □ | 浴槽出入り
[22 empty] | □ | 浴槽立ち座り |  |  |  |  | □ | 姿勢保持
[22 empty] | □ | 洗い場立ち座り
[17 empty] | ・ | 玄関 |  |  | （ | □ | 設置 |  | □ | 設置可 |  |  | ）
[17 empty] | ・ | 脱衣室 |  |  | （ | □ | 設置 |  | □ | 設置可 |  |  | ）
[13 empty] | 転落防止手摺の設置 |  |  |  | ・ | バルコニー |  |  |  |  | 腰壁等の高さ | [5 empty] | （ |  |  |  |  | ㎜ | ）
[18 empty] | 手摺高さ |  |  | □ | 腰壁より |  |  | □ | 床面より |  |  | （ |  |  |  |  | ㎜ | ）
[14 empty] | □ | 等級１のため対象外 |  | ・ | 窓（２階以上） |  |  |  |  | 窓台等の高さ | [5 empty] | （ |  |  |  |  | ㎜ | ）
[18 empty] | 手摺高さ |  |  | □ | 腰壁より |  |  | □ | 床面より |  |  | （ |  |  |  |  | ㎜ | ）
[17 empty] | ・ | 廊下及び階段（開放されている側）
[18 empty] | 腰壁等の高さ | [10 empty] | （ |  |  |  |  | ㎜ | ）
[18 empty] | 手摺高さ |  |  | □ | 腰壁より |  |  | □ | 床面より |  |  | （ |  |  |  |  | ㎜ | ）
[13 empty] | 建築基準法 |  |  |  | □ | 建築基準法施行令第126条第1項に適合
[9 empty] | （日常生活空間） |  |  |  | 通路の幅員 |  |  |  | ・ | 最小有効幅員 | [10 empty] | （ |  |  |  |  | ㎜ | ）
[17 empty] | ・ | 柱等の箇所 | [10 empty] | （ |  |  |  |  | ㎜ | ）
[13 empty] | 出入口の幅員 |  |  |  | ・ | 玄関 | [10 empty] | （ |  |  |  |  | ㎜ | ）
[9 empty] | □ | 等級２又は等級１のため対象外 | [6 empty] | ・ | 浴室出入口 | [10 empty] | （ |  |  |  |  | ㎜ | ）
[17 empty] | ・ | 玄関・浴室出入口以外の室の出入口 | [10 empty] | （ |  |  |  |  | ㎜ | ）
[13 empty] | 浴室の寸法 |  |  |  | ・ | 短辺の内法寸法 | [10 empty] | （ |  |  |  |  | ㎜ | ）
[17 empty] | ・ | 内法面積 | [10 empty] | （ |  |  |  |  | ㎡ | ）
[13 empty] | 便所の寸法等 |  |  |  | ・ | 短辺の内法寸法 | [10 empty] | （ |  |  |  |  | ㎜ | ）
[17 empty] | ・ | 長辺の内法寸法 | [10 empty] | （ |  |  |  |  | ㎜ | ）
[17 empty] | □ | 便器後方の壁から便器の先端までの距離＋500㎜以上確保
[17 empty] | □ | 便器の前方及び側方に500㎜以上確保
[17 empty] | □ | 腰掛け式便器 設置
[13 empty] | 特定寝室の面積 |  |  |  | ・ | 内法面積 | [10 empty] | （ |  |  |  |  | ㎡ | ）
※評価方法 |  |  |  |  | a：評価方法基準による ｂ：特別評価方法認定による ｃ：住宅型式認定による ｄ：型式製造者認定による
自己評価書・設計内容説明書【共同住宅等】 | [38 empty] | （第十面）
| 性能表示 事項※ |  |  |  | 自己 評価 |  | 評価 方法 |  | 確認 項目 |  |  |  | 設計内容説明欄※ | [24 empty] | 設計内容 確認欄
[13 empty] | 項目 |  |  |  | 設計内容 | [18 empty] | 記載図書
９高齢者等への配慮に関すること | ９－２ | [7 empty] | 共用廊下 |  |  |  | てすり |  |  |  | □ | 両側設置 |  |  |  | □ | 片側設置 |  |  |  | □ | 無 | [7 empty] | □ | 仕上表
| 高齢者等配慮対策等級 |  |  |  | □ | 5 | □ | a | [8 empty] | ・ | 床面からの高さ | [6 empty] | （ | [8 empty] | ㎜ | ） | □ | 平面図
[17 empty] | □ |  | 長期使用構造技術基準除外規定に該当 | [16 empty] | □ | 矩計図
[5 empty] | □ | 4 | □ | b | □ | 該当なし |  |  | 外部開放廊下の転落防止用手すり |  |  |  |  | 腰壁等の高さ | [10 empty] | （ |  |  |  |  | ㎜ | ） | □
| （共用部分） |  |  |  | □ | 3 | □ | c | [9 empty] | 手摺高さ |  |  | □ | 腰壁より |  |  | □ | 床面より |  |  | （ |  |  |  |  | ㎜ | ） | □
[5 empty] | □ | 2 | □ | d | [8 empty] | □ |  | 長期使用構造技術基準除外規定に該当
| □ | 該当なし |  |  | □ | 1 | [6 empty] | 床の段差等 |  |  |  | □ | 経路上の段差なし
[17 empty] | □ | 経路上の高低差なし
[17 empty] | （ | □ | 高低差がある場合の勾配、段について基準に適合）
[17 empty] | □ |  | 長期使用構造技術基準除外規定に該当
[13 empty] | 幅員等 |  |  |  |  | 有効幅員 | [8 empty] | （ | [5 empty] | ㎜ | ）
[17 empty] | □ | 建築基準法施行令第119条及び令第126条第1項による基準に適合
[9 empty] | 共用階段 |  |  |  | 勾配等 |  |  |  | ・ | けあげＲ |  |  | （ |  |  |  | ㎜ | ） | 踏面Ｔ |  |  | （ |  |  |  | ㎜ | ）
[17 empty] | ・ | 勾配Ｒ／Ｔ |  |  |  | （ |  |  |  | ／ |  |  |  | ）
[9 empty] | □ | 該当なし | [6 empty] | ・ | ２Ｒ＋Ｔ |  |  |  | （ | [7 empty] | ）
[13 empty] | 蹴込み |  |  |  | ・ | 蹴込み寸法（ | [7 empty] | ㎜ | ） |  | 蹴込み板 |  |  |  | □ | 有
[13 empty] | 形式等 |  |  |  | ・ | 階段の形式 |  |  |  |  | □ | 踊り場付き折れ階段 | [7 empty] | □ | 直階段
[17 empty] | ・ | 通路等への食い込み、突出 | [9 empty] | （ | □ | 無 |  | □ | 有 | ）
[13 empty] | てすり |  |  |  | □ | 両側設置 |  |  |  | □ | 片側設置 |  |  |  | □ | 無
[17 empty] | □ |  | 長期使用構造技術基準除外規定に該当
[13 empty] | 滑り防止 |  |  |  | ・ | 滑り止め |  |  |  | （ | □ | 無 |  | □ | 有、踏面と同一面）
[13 empty] | 段鼻 |  |  |  | ・ | 段鼻の出 |  |  |  | （ | □ | 無 |  | □ | 有 | ）
[13 empty] | 外部階段の転落防止用手すり |  |  |  |  | 腰壁等の高さ | [10 empty] | （ |  |  |  |  | ㎜ | ）
[18 empty] | 手摺高さ |  |  | □ | 腰壁より |  |  | □ | 床面より |  |  | （ |  |  |  |  | ㎜ | ）
[17 empty] | □ |  | 長期使用構造技術基準除外規定に該当
[13 empty] | 幅員等 |  |  |  | ・ | 有効幅員 | [10 empty] | （ |  |  |  |  | ㎜ | ）
（住棟出入り口又はエレベーター停止階に至る階段）
*エレベーターを利用できる場合は基準適用外
[17 empty] | □ | 建築基準法施行令第23条から令第27条まで及び令第126条第1項による基準に適合
[9 empty] | エレベーター |  |  |  | エレベーター利用 |  |  |  | □ | エレベーターを利用して住棟出入口に到達可能
[9 empty] | □ | 該当なし |  |  | エレベーターの構造 |  |  |  | □ | 出入口幅800mm以上
[17 empty] | □ | かご奥行内法寸法1,350mm以上
[13 empty] | エレベーターホール |  |  |  | □ | エレベーターホール1,500mm角以上
[13 empty] | 床の段差等 |  |  |  | □ | 住棟出入口とＥＶホールへの経路上の段差なし
[17 empty] | □ | 住棟出入口とＥＶホールへの経路上の高低差なし
[17 empty] | （ | □ | 高低差がある場合の勾配、段について基準に適合）
[17 empty] | □ |  | 長期使用構造技術基準除外規定に該当
※評価方法 |  |  |  |  | a：評価方法基準による ｂ：特別評価方法認定による ｃ：住宅型式認定による ｄ：型式製造者認定による
自己評価書・設計内容説明書【共同住宅等】 | [38 empty] | （第十一面-1）
| 性能表示 事項※ |  |  |  | 自己 評価 |  |  | 評価 方法 |  | 確認 項目 |  |  | 設計内容説明欄※ | [24 empty] | 設計内容 確認欄
[13 empty] | 項目 |  |  |  | 設計内容 | [18 empty] | 記載図書
10 | 10-1 |  |  |  | 区分ａ |  |  |  |  | 区分・ 措置 |  |  | 区分ａ |  |  |  | □ | 侵入防止上有効な措置 | [17 empty] | □ | 建具表
防犯に関すること | 開口部の侵入防止対策 |  |  |  | □ | 侵入防止上有効な措置 |  | □ | a |  |  |  | 住戸の出入口 |  |  |  |  | ・ | 戸の性能 |  |  |  | □ | ＣＰ表示品 | [11 empty] | □ | 仕上表
[8 empty] | □ | b | [8 empty] | ・ | ガラスの性能 |  |  |  | □ | ＣＰ表示品（CP表示ｳｨﾝﾄﾞﾌｨﾙﾑを含む） | [11 empty] | □ | 平面図
[5 empty] | □ | その他 |  | □ | c | [8 empty] | ・ | 錠の数( |  |  | □ | ２以上装着 ) | [12 empty] | □ | 立面図
| 〔 | 1 |  | 〕 | □ | 該当する開口部なし |  | □ | d | [10 empty] | （1以上の錠が、CP表示品でﾃﾞｯﾄﾞﾎﾞﾙﾄ鎌式、1以上の錠が、防犯性向上ｻﾑﾀｰﾝ） | [15 empty] | □
階
[18 empty] | □ | シャッター・雨戸等による対策 | [11 empty] | □ | ＣＰ表示品
| □ | 建物出入り口の存する階の住戸 | [14 empty] | □ | その他（対策なし）
[17 empty] | □ | 該当する開口部なし
[5 empty] | 区分ｂ | [7 empty] | 区分ｂ |  |  |  | □ | 侵入防止上有効な措置
[5 empty] | □ | 侵入防止上有効な措置 | [6 empty] | 外部からの接近が比較的容易な開口部 |  |  |  |  | ・ | サッシの性能 |  |  |  | □ | ＣＰ表示品（2以上のｸﾚｾﾝﾄ等）
[18 empty] | ・ | ガラスの性能 |  |  |  | □ | ＣＰ表示品（CP表示ｳｨﾝﾄﾞﾌｨﾙﾑを含む）
[5 empty] | □ | その他 | [11 empty] | □ | シャッター・雨戸・面格子等による対策 | [11 empty] | □ | ＣＰ表示品
[5 empty] | □ | 該当する開口部なし | [6 empty] | □ | FIX窓有 |  |  | □ | その他（対策なし）
[17 empty] | □ | 該当する開口部なし
| □ | 該当なし |  |  | 区分ｃ | [7 empty] | 区分ｃ |  |  |  | □ | 侵入防止上有効な措置
[5 empty] | □ | 侵入防止上有効な措置 | [6 empty] | その他の開口部 |  |  |  |  | ・ | サッシの性能 |  |  |  | □ | ＣＰ表示品（2以上のｸﾚｾﾝﾄ等）
[18 empty] | ・ | ガラスの性能 |  |  |  | □ | ＣＰ表示品（CP表示ｳｨﾝﾄﾞﾌｨﾙﾑを含む）
[5 empty] | □ | その他 | [11 empty] | □ | シャッター・雨戸・面格子等による対策 | [11 empty] | □ | ＣＰ表示品
[5 empty] | □ | 該当する開口部なし | [6 empty] | □ | FIX窓有 |  |  | □ | その他（対策なし）
[17 empty] | □ | 該当する開口部なし
[5 empty] | 評価対象外開口部 | [7 empty] | 評価対象外 |  |  |  | □ | 評価対象外の開口部有り
[5 empty] | 区分ａ |  |  |  |  | 区分・ 措置 |  |  | 区分ａ |  |  |  | □ | 侵入防止上有効な措置
[5 empty] | □ | 侵入防止上有効な措置 |  | □ | a |  |  |  | 住戸の出入口 |  |  |  |  | ・ | 戸の性能 |  |  |  | □ | ＣＰ表示品
[8 empty] | □ | b | [8 empty] | ・ | ガラスの性能 |  |  |  | □ | ＣＰ表示品（CP表示ｳｨﾝﾄﾞﾌｨﾙﾑを含む）
[5 empty] | □ | その他 |  | □ | c | [8 empty] | ・ | 錠の数( |  |  | □ | ２以上装着 )
| 〔 |  |  | 〕 | □ | 該当する開口部なし |  | □ | d | [10 empty] | （1以上の錠が、CP表示品でﾃﾞｯﾄﾞﾎﾞﾙﾄ鎌式、1以上の錠が、防犯性向上ｻﾑﾀｰﾝ）
階
[18 empty] | □ | シャッター・雨戸等による対策 | [11 empty] | □ | ＣＰ表示品
| □ | 建物出入り口の存する階以外の住戸 | [14 empty] | □ | その他（対策なし）
[17 empty] | □ | 該当する開口部なし
[5 empty] | 区分ｂ（ⅰ） | [7 empty] | 区分ｂ（ⅰ） |  |  |  | □ | 侵入防止上有効な措置
[5 empty] | □ | 侵入防止上有効な措置 | [6 empty] | 外部からの接近が比較的容易な開口部 |  |  |  |  | ・ | サッシの性能 |  |  |  | □ | ＣＰ表示品（2以上のｸﾚｾﾝﾄ等）
[18 empty] | ・ | ガラスの性能 |  |  |  | □ | ＣＰ表示品（CP表示ｳｨﾝﾄﾞﾌｨﾙﾑを含む）
[5 empty] | □ | その他 | [11 empty] | □ | シャッター・雨戸・面格子等による対策 | [11 empty] | □ | ＣＰ表示品
[5 empty] | □ | 該当する開口部なし | [6 empty] | □ | FIX窓有 |  |  | □ | その他（対策なし）
[17 empty] | □ | 該当する開口部なし
[5 empty] | 区分ｂ（ⅱ） | [7 empty] | 区分ｂ（ⅱ） |  |  |  | □ | 侵入防止上有効な措置
[5 empty] | □ | 侵入防止上有効な措置 | [6 empty] | 外部からの接近が比較的容易な開口部 |  |  |  |  | ・ | サッシの性能 |  |  |  | □ | ＣＰ表示品（2以上のｸﾚｾﾝﾄ等）
[18 empty] | ・ | ガラスの性能 |  |  |  | □ | ＣＰ表示品（CP表示ｳｨﾝﾄﾞﾌｨﾙﾑを含む）
[5 empty] | □ | その他 | [11 empty] | □ | シャッター・雨戸・面格子等による対策 | [11 empty] | □ | ＣＰ表示品
[5 empty] | □ | 該当する開口部なし | [6 empty] | □ | FIX窓有 |  |  | □ | その他（対策なし）
[17 empty] | □ | 該当する開口部なし
[5 empty] | 区分ｃ | [7 empty] | 区分ｃ |  |  |  | □ | 侵入防止上有効な措置
[5 empty] | □ | 侵入防止上有効な措置 | [6 empty] | その他の開口部 |  |  |  |  | ・ | サッシの性能 |  |  |  | □ | ＣＰ表示品（2以上のｸﾚｾﾝﾄ等）
[18 empty] | ・ | ガラスの性能 |  |  |  | □ | ＣＰ表示品（CP表示ｳｨﾝﾄﾞﾌｨﾙﾑを含む）
[5 empty] | □ | その他 | [11 empty] | □ | シャッター・雨戸・面格子等による対策 | [11 empty] | □ | ＣＰ表示品
[5 empty] | □ | 該当する開口部なし | [6 empty] | □ | FIX窓有 |  |  | □ | その他（対策なし）
[17 empty] | □ | 該当する開口部なし
[5 empty] | 評価対象外開口部 | [7 empty] | 評価対象外 |  |  |  | □ | 評価対象外の開口部有り
※評価方法 |  |  |  |  | a：評価方法基準による ｂ：特別評価方法認定による ｃ：住宅型式認定による ｄ：型式製造者認定による
自己評価書・設計内容説明書【共同住宅等】 | [38 empty] | （第十一面-2）
| 性能表示 事項※ |  |  |  | 自己 評価 |  |  | 評価 方法 |  | 確認 項目 |  |  | 設計内容説明欄※ | [24 empty] | 設計内容 確認欄
[13 empty] | 項目 |  |  |  | 設計内容 | [18 empty] | 記載図書
10 |  |  |  |  | 区分ａ |  |  |  |  | 区分・ 措置 |  |  | 区分ａ |  |  |  | □ | 侵入防止上有効な措置
防犯に関すること(つづき） |  |  |  |  | □ | 侵入防止上有効な措置 |  | □ | a |  |  |  | 住戸の出入口 |  |  |  |  | ・ | 戸の性能 |  |  |  | □ | ＣＰ表示品
[8 empty] | □ | b | [8 empty] | ・ | ガラスの性能 |  |  |  | □ | ＣＰ表示品（CP表示ｳｨﾝﾄﾞﾌｨﾙﾑを含む）
[5 empty] | □ | その他 |  | □ | c | [8 empty] | ・ | 錠の数( |  |  | □ | ２以上装着 )
| 〔 |  |  | 〕 | □ | 該当する開口部なし |  | □ | d | [10 empty] | （1以上の錠が、CP表示品でﾃﾞｯﾄﾞﾎﾞﾙﾄ鎌式、1以上の錠が、防犯性向上ｻﾑﾀｰﾝ）
階
[18 empty] | □ | シャッター・雨戸等による対策 | [11 empty] | □ | ＣＰ表示品
| □ | 建物出入り口の存する階以外の住戸 | [14 empty] | □ | その他（対策なし）
[17 empty] | □ | 該当する開口部なし
[5 empty] | 区分ｂ（ⅰ） | [7 empty] | 区分ｂ（ⅰ） |  |  |  | □ | 侵入防止上有効な措置
[5 empty] | □ | 侵入防止上有効な措置 | [6 empty] | 外部からの接近が比較的容易な開口部 |  |  |  |  | ・ | サッシの性能 |  |  |  | □ | ＣＰ表示品（2以上のｸﾚｾﾝﾄ等）
[18 empty] | ・ | ガラスの性能 |  |  |  | □ | ＣＰ表示品（CP表示ｳｨﾝﾄﾞﾌｨﾙﾑを含む）
[5 empty] | □ | その他 | [11 empty] | □ | シャッター・雨戸・面格子等による対策 | [11 empty] | □ | ＣＰ表示品
[5 empty] | □ | 該当する開口部なし | [6 empty] | □ | FIX窓有 |  |  | □ | その他（対策なし）
[17 empty] | □ | 該当する開口部なし
[5 empty] | 区分ｂ（ⅱ） | [7 empty] | 区分ｂ（ⅱ） |  |  |  | □ | 侵入防止上有効な措置
[5 empty] | □ | 侵入防止上有効な措置 | [6 empty] | 外部からの接近が比較的容易な開口部 |  |  |  |  | ・ | サッシの性能 |  |  |  | □ | ＣＰ表示品（2以上のｸﾚｾﾝﾄ等）
[18 empty] | ・ | ガラスの性能 |  |  |  | □ | ＣＰ表示品（CP表示ｳｨﾝﾄﾞﾌｨﾙﾑを含む）
[5 empty] | □ | その他 | [11 empty] | □ | シャッター・雨戸・面格子等による対策 | [11 empty] | □ | ＣＰ表示品
[5 empty] | □ | 該当する開口部なし | [6 empty] | □ | FIX窓有 |  |  | □ | その他（対策なし）
[17 empty] | □ | 該当する開口部なし
[5 empty] | 区分ｃ | [7 empty] | 区分ｃ |  |  |  | □ | 侵入防止上有効な措置
[5 empty] | □ | 侵入防止上有効な措置 | [6 empty] | その他の開口部 |  |  |  |  | ・ | サッシの性能 |  |  |  | □ | ＣＰ表示品（2以上のｸﾚｾﾝﾄ等）
[18 empty] | ・ | ガラスの性能 |  |  |  | □ | ＣＰ表示品（CP表示ｳｨﾝﾄﾞﾌｨﾙﾑを含む）
[5 empty] | □ | その他 | [11 empty] | □ | シャッター・雨戸・面格子等による対策 | [11 empty] | □ | ＣＰ表示品
[5 empty] | □ | 該当する開口部なし | [6 empty] | □ | FIX窓有 |  |  | □ | その他（対策なし）
[17 empty] | □ | 該当する開口部なし
[5 empty] | 評価対象外開口部 | [7 empty] | 評価対象外 |  |  |  | □ | 評価対象外の開口部有り
[5 empty] | 区分ａ |  |  |  |  | 区分・ 措置 |  |  | 区分ａ |  |  |  | □ | 侵入防止上有効な措置
[5 empty] | □ | 侵入防止上有効な措置 |  | □ | a |  |  |  | 住戸の出入口 |  |  |  |  | ・ | 戸の性能 |  |  |  | □ | ＣＰ表示品
[8 empty] | □ | b | [8 empty] | ・ | ガラスの性能 |  |  |  | □ | ＣＰ表示品（CP表示ｳｨﾝﾄﾞﾌｨﾙﾑを含む）
[5 empty] | □ | その他 |  | □ | c | [8 empty] | ・ | 錠の数( |  |  | □ | ２以上装着 )
| 〔 |  |  | 〕 | □ | 該当する開口部なし |  | □ | d | [10 empty] | （1以上の錠が、CP表示品でﾃﾞｯﾄﾞﾎﾞﾙﾄ鎌式、1以上の錠が、防犯性向上ｻﾑﾀｰﾝ）
階
[18 empty] | □ | シャッター・雨戸等による対策 | [11 empty] | □ | ＣＰ表示品
| □ | 建物出入り口の存する階以外の住戸 | [14 empty] | □ | その他（対策なし）
[17 empty] | □ | 該当する開口部なし
[5 empty] | 区分ｂ（ⅰ） | [7 empty] | 区分ｂ（ⅰ） |  |  |  | □ | 侵入防止上有効な措置
[5 empty] | □ | 侵入防止上有効な措置 | [6 empty] | 外部からの接近が比較的容易な開口部 |  |  |  |  | ・ | サッシの性能 |  |  |  | □ | ＣＰ表示品（2以上のｸﾚｾﾝﾄ等）
[18 empty] | ・ | ガラスの性能 |  |  |  | □ | ＣＰ表示品（CP表示ｳｨﾝﾄﾞﾌｨﾙﾑを含む）
[5 empty] | □ | その他 | [11 empty] | □ | シャッター・雨戸・面格子等による対策 | [11 empty] | □ | ＣＰ表示品
[5 empty] | □ | 該当する開口部なし | [6 empty] | □ | FIX窓有 |  |  | □ | その他（対策なし）
[17 empty] | □ | 該当する開口部なし
[5 empty] | 区分ｂ（ⅱ） | [7 empty] | 区分ｂ（ⅱ） |  |  |  | □ | 侵入防止上有効な措置
[5 empty] | □ | 侵入防止上有効な措置 | [6 empty] | 外部からの接近が比較的容易な開口部 |  |  |  |  | ・ | サッシの性能 |  |  |  | □ | ＣＰ表示品（2以上のｸﾚｾﾝﾄ等）
[18 empty] | ・ | ガラスの性能 |  |  |  | □ | ＣＰ表示品（CP表示ｳｨﾝﾄﾞﾌｨﾙﾑを含む）
[5 empty] | □ | その他 | [11 empty] | □ | シャッター・雨戸・面格子等による対策 | [11 empty] | □ | ＣＰ表示品
[5 empty] | □ | 該当する開口部なし | [6 empty] | □ | FIX窓有 |  |  | □ | その他（対策なし）
[17 empty] | □ | 該当する開口部なし
[5 empty] | 区分ｃ | [7 empty] | 区分ｃ |  |  |  | □ | 侵入防止上有効な措置
[5 empty] | □ | 侵入防止上有効な措置 | [6 empty] | その他の開口部 |  |  |  |  | ・ | サッシの性能 |  |  |  | □ | ＣＰ表示品（2以上のｸﾚｾﾝﾄ等）
[18 empty] | ・ | ガラスの性能 |  |  |  | □ | ＣＰ表示品（CP表示ｳｨﾝﾄﾞﾌｨﾙﾑを含む）
[5 empty] | □ | その他 | [11 empty] | □ | シャッター・雨戸・面格子等による対策 | [11 empty] | □ | ＣＰ表示品
[5 empty] | □ | 該当する開口部なし | [6 empty] | □ | FIX窓有 |  |  | □ | その他（対策なし）
[17 empty] | □ | 該当する開口部なし
[5 empty] | 評価対象外開口部 | [7 empty] | 評価対象外 |  |  |  | □ | 評価対象外の開口部有り
※評価方法 |  |  |  |  | a：評価方法基準による ｂ：特別評価方法認定による ｃ：住宅型式認定による ｄ：型式製造者認定による
自己評価書・設計内容説明書【共同住宅等】 | [38 empty] | （第十二面-１）
| 性能表示 事項※ |  |  |  | 自己 評価 |  | 評価 方法 |  | 確認 項目 |  |  | 設計内容説明欄※ | [25 empty] | 設計内容 確認欄
[12 empty] | 項目 |  |  |  | 設計内容 | [19 empty] | 記載図書
８音環境に関すること | ８－1 |  |  |  | （最高） |  |  |  | 下階界床 |  |  | 受音室名 |  |  |  |  | （ | [17 empty] | ） | □ | 計算書
| イ．重量床衝撃音対策 |  |  |  | □ | 5 | □ | a |  |  |  | 床構造 |  |  |  | □ | 均質単板スラブ | [5 empty] | □ | ボイドスラブ |  |  |  |  | □ | その他の床構造 | [5 empty] | □ | 仕様書
[5 empty] | □ | 4 | □ | b | □ | 該当なし |  | 施工方法 |  |  |  | ΔL =+5 |  | □ | 乾式二重床８－１(3)ロ②ｄ（ⅰ）の下地構造材の上に施工 | [16 empty] | □ | 平面図
[5 empty] | □ | 3 | □ | c | [9 empty] | □ | 乾式二重床８－１(3)ロ②ｄ（ⅱ）の下地構造材の上に施工 | [16 empty] | □ | 認定書
[5 empty] | □ | 2 | □ | d | [7 empty] | ΔL =0 |  | □ | 直接床構造の上に施工 | [16 empty] | □
| □ | 選択 |  |  | □ | 1 | [11 empty] | □ | 乾式二重床８－１(3)ロ②e（ⅱ）の下地構造材の上に施工
| □ | 否選択 | [15 empty] | □ | 乾式二重床８－１(3)ロ②e（ⅲ）の下地構造材の上に施工
[5 empty] | 等級1では設計内容説明欄記入不要 | [12 empty] | □ | 乾式二重床８－１(3)ロ②e（ⅳ）の下地構造材の上に施工
[18 empty] | □ | 乾式二重床８－１(3)ロ②e（ⅴ）の下地構造材の上に施工
[18 empty] | □ | 乾式二重床８－１(3)ロ②e（ⅵ）の下地構造材の上に施工
[18 empty] | □ | 発泡ﾌﾟﾗｽﾁｯｸ系床８－１(3)ロ②e（ⅶ）の下地構造材の上に施工
[16 empty] | ΔL =-5 |  | □ | その他の床下地構造材の上に施工
[16 empty] | □ | 特別評価方法認定による施工
[12 empty] | 床仕上げ材 |  |  |  | □ | 告示８－１(3)ロ②ｄ（ⅰ）（a）の床仕上げ材
[16 empty] | □ | 特別評価方法認定による床仕上げ材（認定書・試験証明書）
[16 empty] | □ | その他の床仕上げ材
[12 empty] | 受音室面積 | [8 empty] | Ｓ： |  | （ | [5 empty] | ㎡ | ）
[12 empty] | 受音室面積による補正係数 | [8 empty] | ａ： |  | （ | 5.4 | [5 empty] | ）
[12 empty] | 端部拘束条件 | [8 empty] | □ | 0辺 |  | □ | 1辺 |  | □ | 2辺 |  | □ | 3辺 |  | □ | 4辺
[12 empty] | 床構造の種類及び端部拘束条件による補正係数 | [8 empty] | ｂ： |  | （ | [6 empty] | ）
[12 empty] | 床構造の等価厚さ | [8 empty] | ｈ1： |  | （ | [5 empty] | ㎜ | ）
[12 empty] | 受音室面積及び端部拘束条件の変化による効果 | [8 empty] | ΔLA： |  | （ | [6 empty] | ）
[12 empty] | 床仕上げ構造の重量床衝撃音レベル低減量 | [8 empty] | ΔL： |  | （ | [5 empty] | dB | ）
[12 empty] | 等級換算スラブ厚 | [8 empty] | ｈr： |  | （ | [5 empty] | ㎜ | ）
[5 empty] | （最低） |  |  |  | 下階界床 |  |  | 受音室名 |  |  |  |  | （ | [17 empty] | ）
[5 empty] | □ | 5 | □ | a |  |  |  | 床構造 |  |  |  | □ | 均質単板スラブ | [5 empty] | □ | ボイドスラブ |  |  |  |  | □ | その他の床構造
[5 empty] | □ | 4 | □ | b | □ | 該当なし |  | 施工方法 |  |  |  | ΔL =+5 |  | □ | 乾式二重床８－１(3)ロ②ｄ（ⅰ）の下地構造材の上に施工
[5 empty] | □ | 3 | □ | c | [9 empty] | □ | 乾式二重床８－１(3)ロ②ｄ（ⅱ）の下地構造材の上に施工
[5 empty] | □ | 2 | □ | d | [7 empty] | ΔL =0 |  | □ | 直接床構造の上に施工
[5 empty] | □ | 1 | [11 empty] | □ | 乾式二重床８－１(3)ロ②e（ⅱ）の下地構造材の上に施工
[18 empty] | □ | 乾式二重床８－１(3)ロ②e（ⅲ）の下地構造材の上に施工
[5 empty] | 等級1では設計内容説明欄記入不要 | [12 empty] | □ | 乾式二重床８－１(3)ロ②e（ⅳ）の下地構造材の上に施工
[18 empty] | □ | 乾式二重床８－１(3)ロ②e（ⅴ）の下地構造材の上に施工
[18 empty] | □ | 乾式二重床８－１(3)ロ②e（ⅵ）の下地構造材の上に施工
[18 empty] | □ | 発泡ﾌﾟﾗｽﾁｯｸ系床８－１(3)ロ②e（ⅶ）の下地構造材の上に施工
[16 empty] | ΔL =-5 |  | □ | その他の床下地構造材の上に施工
[16 empty] | □ | 特別評価方法認定による施工
[12 empty] | 床仕上げ材 |  |  |  | □ | 告示８－１(3)ロ②ｄ（ⅰ）（a）の床仕上げ材
[16 empty] | □ | 特別評価方法認定による床仕上げ材（認定書・試験証明書）
[16 empty] | □ | その他の床仕上げ材
[12 empty] | 受音室面積 | [8 empty] | Ｓ： |  | （ | [5 empty] | ㎡ | ）
[12 empty] | 受音室面積による補正係数 | [8 empty] | ａ： |  | （ | 5.4 | [5 empty] | ）
[12 empty] | 端部拘束条件 | [8 empty] | □ | 0辺 |  | □ | 1辺 |  | □ | 2辺 |  | □ | 3辺 |  | □ | 4辺
[12 empty] | 床構造の種類及び端部拘束条件による補正係数 | [8 empty] | ｂ： |  | （ | [6 empty] | ）
[12 empty] | 床構造の等価厚さ | [8 empty] | ｈ1： |  | （ | [5 empty] | ㎜ | ）
[12 empty] | 受音室面積及び端部拘束条件の変化による効果 | [8 empty] | ΔLA： |  | （ | [6 empty] | ）
[12 empty] | 床仕上げ構造の重量床衝撃音レベル低減量 | [8 empty] | ΔL： |  | （ | [5 empty] | dB | ）
[12 empty] | 等級換算スラブ厚 | [8 empty] | ｈr： |  | （ | [5 empty] | ㎜ | ）
[5 empty] | 特別評価方法認定番号等 | [10 empty] | ・ | 認定番号等
[17 empty] | （ | [17 empty] | ）
※評価方法 |  |  |  |  | a：評価方法基準による ｂ：特別評価方法認定による ｃ：住宅型式認定による ｄ：型式製造者認定による
自己評価書・設計内容説明書【共同住宅等】 | [38 empty] | （第十二面-２）
| 性能表示 事項※ |  |  |  | 自己 評価 |  | 評価 方法 |  | 確認 項目 |  |  | 設計内容説明欄※ | [25 empty] | 設計内容 確認欄
[12 empty] | 項目 |  |  |  | 設計内容 | [19 empty] | 記載図書
８音環境に関すること(つづき） | ８－1 |  |  |  | （最高） |  |  |  | 上階界床 |  |  | 受音室名 |  |  |  |  | （ | [17 empty] | ）
| イ．重量床衝撃音対策 |  |  |  | □ | 5 | □ | a |  |  |  | 床構造 |  |  |  | □ | 均質単板スラブ | [5 empty] | □ | ボイドスラブ |  |  |  |  | □ | その他の床構造
[5 empty] | □ | 4 | □ | b | □ | 該当なし |  | 施工方法 |  |  |  | ΔL =+5 |  | □ | 乾式二重床８－１(3)ロ②ｄ（ⅰ）の下地構造材の上に施工
[5 empty] | □ | 3 | □ | c | [9 empty] | □ | 乾式二重床８－１(3)ロ②ｄ（ⅱ）の下地構造材の上に施工
[5 empty] | □ | 2 | □ | d | [7 empty] | ΔL =0 |  | □ | 直接床構造の上に施工
[5 empty] | □ | 1 | [11 empty] | □ | 乾式二重床８－１(3)ロ②e（ⅱ）の下地構造材の上に施工
[18 empty] | □ | 乾式二重床８－１(3)ロ②e（ⅲ）の下地構造材の上に施工
[5 empty] | 等級1では設計内容説明欄記入不要 | [12 empty] | □ | 乾式二重床８－１(3)ロ②e（ⅳ）の下地構造材の上に施工
[18 empty] | □ | 乾式二重床８－１(3)ロ②e（ⅴ）の下地構造材の上に施工
[18 empty] | □ | 乾式二重床８－１(3)ロ②e（ⅵ）の下地構造材の上に施工
[18 empty] | □ | 発泡ﾌﾟﾗｽﾁｯｸ系床８－１(3)ロ②e（ⅶ）の下地構造材の上に施工
[16 empty] | ΔL =-5 |  | □ | その他の床下地構造材の上に施工
[16 empty] | □ | 特別評価方法認定による施工
[12 empty] | 床仕上げ材 |  |  |  | □ | 告示８－１(3)ロ②ｄ（ⅰ）（a）の床仕上げ材
[16 empty] | □ | 特別評価方法認定による床仕上げ材（認定書・試験証明書）
[16 empty] | □ | その他の床仕上げ材
[12 empty] | 受音室面積 | [8 empty] | Ｓ： |  | （ | [5 empty] | ㎡ | ）
[12 empty] | 受音室面積による補正係数 | [8 empty] | ａ： |  | （ | 5.4 | [5 empty] | ）
[12 empty] | 端部拘束条件 | [8 empty] | □ | 0辺 |  | □ | 1辺 |  | □ | 2辺 |  | □ | 3辺 |  | □ | 4辺
[12 empty] | 床構造の種類及び端部拘束条件による補正係数 | [8 empty] | ｂ： |  | （ | [6 empty] | ）
[12 empty] | 床構造の等価厚さ | [8 empty] | ｈ1： |  | （ | [5 empty] | ㎜ | ）
[12 empty] | 受音室面積及び端部拘束条件の変化による効果 | [8 empty] | ΔLA： |  | （ | [6 empty] | ）
[12 empty] | 床仕上げ構造の重量床衝撃音レベル低減量 | [8 empty] | ΔL： |  | （ | [5 empty] | dB | ）
[12 empty] | 等級換算スラブ厚 | [8 empty] | ｈr： |  | （ | [5 empty] | ㎜ | ）
[5 empty] | （最低） |  |  |  | 上階界床 |  |  | 受音室名 |  |  |  |  | （ | [17 empty] | ）
[5 empty] | □ | 5 | □ | a |  |  |  | 床構造 |  |  |  | □ | 均質単板スラブ | [5 empty] | □ | ボイドスラブ |  |  |  |  | □ | その他の床構造
[5 empty] | □ | 4 | □ | b | □ | 該当なし |  | 施工方法 |  |  |  | ΔL =+5 |  | □ | 乾式二重床８－１(3)ロ②ｄ（ⅰ）の下地構造材の上に施工
[5 empty] | □ | 3 | □ | c | [9 empty] | □ | 乾式二重床８－１(3)ロ②ｄ（ⅱ）の下地構造材の上に施工
[5 empty] | □ | 2 | □ | d | [7 empty] | ΔL =0 |  | □ | 直接床構造の上に施工
[5 empty] | □ | 1 | [11 empty] | □ | 乾式二重床８－１(3)ロ②e（ⅱ）の下地構造材の上に施工
[18 empty] | □ | 乾式二重床８－１(3)ロ②e（ⅲ）の下地構造材の上に施工
[5 empty] | 等級1では設計内容説明欄記入不要 | [12 empty] | □ | 乾式二重床８－１(3)ロ②e（ⅳ）の下地構造材の上に施工
[18 empty] | □ | 乾式二重床８－１(3)ロ②e（ⅴ）の下地構造材の上に施工
[18 empty] | □ | 乾式二重床８－１(3)ロ②e（ⅵ）の下地構造材の上に施工
[18 empty] | □ | 発泡ﾌﾟﾗｽﾁｯｸ系床８－１(3)ロ②e（ⅶ）の下地構造材の上に施工
[16 empty] | ΔL =-5 |  | □ | その他の床下地構造材の上に施工
[16 empty] | □ | 特別評価方法認定による施工
[12 empty] | 床仕上げ材 |  |  |  | □ | 告示８－１(3)ロ②ｄ（ⅰ）（a）の床仕上げ材
[16 empty] | □ | 特別評価方法認定による床仕上げ材（認定書・試験証明書）
[16 empty] | □ | その他の床仕上げ材
[12 empty] | 受音室面積 | [8 empty] | Ｓ： |  | （ | [5 empty] | ㎡ | ）
[12 empty] | 受音室面積による補正係数 | [8 empty] | ａ： |  | （ | 5.4 | [5 empty] | ）
[12 empty] | 端部拘束条件 | [8 empty] | □ | 0辺 |  | □ | 1辺 |  | □ | 2辺 |  | □ | 3辺 |  | □ | 4辺
[12 empty] | 床構造の種類及び端部拘束条件による補正係数 | [8 empty] | ｂ： |  | （ | [6 empty] | ）
[12 empty] | 床構造の等価厚さ | [8 empty] | ｈ1： |  | （ | [5 empty] | ㎜ | ）
[12 empty] | 受音室面積及び端部拘束条件の変化による効果 | [8 empty] | ΔLA： |  | （ | [6 empty] | ）
[12 empty] | 床仕上げ構造の重量床衝撃音レベル低減量 | [8 empty] | ΔL： |  | （ | [5 empty] | dB | ）
[12 empty] | 等級換算スラブ厚 | [8 empty] | ｈr： |  | （ | [5 empty] | ㎜ | ）
[5 empty] | 特別評価方法認定番号等 | [10 empty] | ・ | 認定番号等
[17 empty] | （ | [17 empty] | ）
※評価方法 |  |  |  |  | a：評価方法基準による ｂ：特別評価方法認定による ｃ：住宅型式認定による ｄ：型式製造者認定による
自己評価書・設計内容説明書【共同住宅等】 | [38 empty] | （第十三面-１）
| 性能表示 事項※ |  |  |  | 自己 評価 |  | 評価 方法 |  | 確認 項目 |  |  | 設計内容説明欄※ | [25 empty] | 設計内容 確認欄
[12 empty] | 項目 |  |  |  | 設計内容 | [19 empty] | 記載図書
８音環境に関すること(つづき） | ８－1 |  |  |  | （最高） |  |  |  | 下階界床 |  |  | 受音室名 |  |  |  |  | （ | [17 empty] | ） | □ | 計算書
| ロ．相当スラブ厚（重量床衝撃音） |  |  |  |  | （㎝） | □ | a |  |  |  | スラブの種類 |  |  |  | □ | 均質単板スラブ | [18 empty] | □ | 仕様書
[5 empty] | □ | 27以上 | □ | b | □ | 該当なし | [5 empty] | □ | ボイドスラブ | [18 empty] | □ | 平面図
[5 empty] | □ | 20以上 | □ | c | [7 empty] | □ | その他の床構造 | [18 empty] | □ | 認定書
[5 empty] | □ | 15以上 | □ | d |  |  |  | 施工方法 |  |  |  | ΔL =+5 |  | □ | 乾式二重床８－１(3)ロ②ｄ（ⅰ）の下地構造材の上に施工 | [16 empty] | □
[5 empty] | □ | 11以上 | [11 empty] | □ | 乾式二重床８－１(3)ロ②ｄ（ⅱ）の下地構造材の上に施工
| □ | 選択 |  |  | □ | その他 | [9 empty] | ΔL =0 |  | □ | 直接床構造の上に施工
| □ | 否選択 |  |  | その他では設計内容説明欄記入不要 | [12 empty] | □ | 乾式二重床８－１(3)ロ②e（ⅱ）の下地構造材の上に施工
[18 empty] | □ | 乾式二重床８－１(3)ロ②e（ⅲ）の下地構造材の上に施工
[18 empty] | □ | 乾式二重床８－１(3)ロ②e（ⅳ）の下地構造材の上に施工
[18 empty] | □ | 乾式二重床８－１(3)ロ②e（ⅴ）の下地構造材の上に施工
[18 empty] | □ | 乾式二重床８－１(3)ロ②e（ⅵ）の下地構造材の上に施工
[18 empty] | □ | 発泡ﾌﾟﾗｽﾁｯｸ系床８－１(3)ロ②e（ⅶ）の下地構造材の上に施工
[16 empty] | ΔL =-5 |  | □ | その他の床下地構造材の上に施工
[16 empty] | □ | 特別評価方法認定による施工
[12 empty] | 床仕上げ材 |  |  |  | □ | 告示８－１(3)ロ②ｄ（ⅰ）（a）の床仕上げ材
[16 empty] | □ | 特別評価方法認定による床仕上げ材（認定書・試験証明書）
[16 empty] | □ | その他の床仕上げ材
[12 empty] | 相当スラブ厚 |  |  |  | ・ΔL |  | 床仕上げ構造の重量床衝撃音レベル低減量 | [11 empty] | ( |  |  |  | dB）
[16 empty] | ・Δｈ1 |  | 床構造の等価厚さ | [11 empty] | ( |  |  |  | mm）
[16 empty] | ・ΔｈS |  | 相当スラブ厚 | [11 empty] | ( |  |  |  | cm）
[5 empty] | （最低） |  |  |  | 下階界床 |  |  | 受音室名 |  |  |  |  | （ | [17 empty] | ）
[6 empty] | （㎝） | □ | a |  |  |  | スラブの種類 |  |  |  | □ | 均質単板スラブ
[5 empty] | □ | 27以上 | □ | b | □ | 該当なし | [5 empty] | □ | ボイドスラブ
[5 empty] | □ | 20以上 | □ | c | [7 empty] | □ | その他の床構造
[5 empty] | □ | 15以上 | □ | d |  |  |  | 施工方法 |  |  |  | ΔL =+5 |  | □ | 乾式二重床８－１(3)ロ②ｄ（ⅰ）の下地構造材の上に施工
[5 empty] | □ | 11以上 | [11 empty] | □ | 乾式二重床８－１(3)ロ②ｄ（ⅱ）の下地構造材の上に施工
[5 empty] | □ | その他 | [9 empty] | ΔL =0 |  | □ | 直接床構造の上に施工
[5 empty] | その他では設計内容説明欄記入不要 | [12 empty] | □ | 乾式二重床８－１(3)ロ②e（ⅱ）の下地構造材の上に施工
[18 empty] | □ | 乾式二重床８－１(3)ロ②e（ⅲ）の下地構造材の上に施工
[18 empty] | □ | 乾式二重床８－１(3)ロ②e（ⅳ）の下地構造材の上に施工
[18 empty] | □ | 乾式二重床８－１(3)ロ②e（ⅴ）の下地構造材の上に施工
[18 empty] | □ | 乾式二重床８－１(3)ロ②e（ⅵ）の下地構造材の上に施工
[18 empty] | □ | 発泡ﾌﾟﾗｽﾁｯｸ系床８－１(3)ロ②e（ⅶ）の下地構造材の上に施工
[16 empty] | ΔL =-5 |  | □ | その他の床下地構造材の上に施工
[16 empty] | □ | 特別評価方法認定による施工
[12 empty] | 床仕上げ材 |  |  |  | □ | 告示８－１(3)ロ②ｄ（ⅰ）（a）の床仕上げ材
[16 empty] | □ | 特別評価方法認定による床仕上げ材（認定書・試験証明書）
[16 empty] | □ | その他の床仕上げ材
[12 empty] | 相当スラブ厚 |  |  |  | ・ΔL |  | 床仕上げ構造の重量床衝撃音レベル低減量 | [11 empty] | ( |  |  |  | dB）
[16 empty] | ・Δｈ1 |  | 床構造の等価厚さ | [11 empty] | ( |  |  |  | mm）
[16 empty] | ・ΔｈS |  | 相当スラブ厚 | [11 empty] | ( |  |  |  | cm）
[5 empty] | 特別評価方法認定番号等 | [10 empty] | ・ | 認定番号等
[17 empty] | （ | [17 empty] | ）
※評価方法 |  |  |  |  | a：評価方法基準による ｂ：特別評価方法認定による ｃ：住宅型式認定による ｄ：型式製造者認定による
自己評価書・設計内容説明書【共同住宅等】 | [38 empty] | （第十三面-２ ）
| 性能表示 事項※ |  |  |  | 自己 評価 |  | 評価 方法 |  | 確認 項目 |  |  | 設計内容説明欄※ | [25 empty] | 設計内容 確認欄
[12 empty] | 項目 |  |  |  | 設計内容 | [19 empty] | 記載図書
８音環境に関すること(つづき） | ８－1 |  |  |  | （最高） |  |  |  | 上階界床 |  |  | 受音室名 |  |  |  |  | （ | [17 empty] | ）
| ロ．相当スラブ厚（重量床衝撃音） |  |  |  |  | （㎝） | □ | a |  |  |  | スラブの種類 |  |  |  | □ | 均質単板スラブ
[5 empty] | □ | 27以上 | □ | b | □ | 該当なし | [5 empty] | □ | ボイドスラブ
[5 empty] | □ | 20以上 | □ | c | [7 empty] | □ | その他の床構造
[5 empty] | □ | 15以上 | □ | d |  |  |  | 施工方法 |  |  |  | ΔL =+5 |  | □ | 乾式二重床８－１(3)ロ②ｄ（ⅰ）の下地構造材の上に施工
[5 empty] | □ | 11以上 | [11 empty] | □ | 乾式二重床８－１(3)ロ②ｄ（ⅱ）の下地構造材の上に施工
[5 empty] | □ | その他 | [9 empty] | ΔL =0 |  | □ | 直接床構造の上に施工
[5 empty] | その他では設計内容説明欄記入不要 | [12 empty] | □ | 乾式二重床８－１(3)ロ②e（ⅱ）の下地構造材の上に施工
[18 empty] | □ | 乾式二重床８－１(3)ロ②e（ⅲ）の下地構造材の上に施工
[18 empty] | □ | 乾式二重床８－１(3)ロ②e（ⅳ）の下地構造材の上に施工
[18 empty] | □ | 乾式二重床８－１(3)ロ②e（ⅴ）の下地構造材の上に施工
[18 empty] | □ | 乾式二重床８－１(3)ロ②e（ⅵ）の下地構造材の上に施工
[18 empty] | □ | 発泡ﾌﾟﾗｽﾁｯｸ系床８－１(3)ロ②e（ⅶ）の下地構造材の上に施工
[16 empty] | ΔL =-5 |  | □ | その他の床下地構造材の上に施工
[16 empty] | □ | 特別評価方法認定による施工
[12 empty] | 床仕上げ材 |  |  |  | □ | 告示８－１(3)ロ②ｄ（ⅰ）（a）の床仕上げ材
[16 empty] | □ | 特別評価方法認定による床仕上げ材（認定書・試験証明書）
[16 empty] | □ | その他の床仕上げ材
[12 empty] | 相当スラブ厚 |  |  |  | ・ΔL |  | 床仕上げ構造の重量床衝撃音レベル低減量 | [11 empty] | ( |  |  |  | dB）
[16 empty] | ・Δｈ1 |  | 床構造の等価厚さ | [11 empty] | ( |  |  |  | mm）
[16 empty] | ・ΔｈS |  | 相当スラブ厚 | [11 empty] | ( |  |  |  | cm）
[5 empty] | （最低） |  |  |  | 上階界床 |  |  | 受音室名 |  |  |  |  | （ | [17 empty] | ）
[6 empty] | （㎝） | □ | a |  |  |  | スラブの種類 |  |  |  | □ | 均質単板スラブ
[5 empty] | □ | 27以上 | □ | b | □ | 該当なし | [5 empty] | □ | ボイドスラブ
[5 empty] | □ | 20以上 | □ | c | [7 empty] | □ | その他の床構造
[5 empty] | □ | 15以上 | □ | d |  |  |  | 施工方法 |  |  |  | ΔL =+5 |  | □ | 乾式二重床８－１(3)ロ②ｄ（ⅰ）の下地構造材の上に施工
[5 empty] | □ | 11以上 | [11 empty] | □ | 乾式二重床８－１(3)ロ②ｄ（ⅱ）の下地構造材の上に施工
[5 empty] | □ | その他 | [9 empty] | ΔL =0 |  | □ | 直接床構造の上に施工
[5 empty] | その他では設計内容説明欄記入不要 | [12 empty] | □ | 乾式二重床８－１(3)ロ②e（ⅱ）の下地構造材の上に施工
[18 empty] | □ | 乾式二重床８－１(3)ロ②e（ⅲ）の下地構造材の上に施工
[18 empty] | □ | 乾式二重床８－１(3)ロ②e（ⅳ）の下地構造材の上に施工
[18 empty] | □ | 乾式二重床８－１(3)ロ②e（ⅴ）の下地構造材の上に施工
[18 empty] | □ | 乾式二重床８－１(3)ロ②e（ⅵ）の下地構造材の上に施工
[18 empty] | □ | 発泡ﾌﾟﾗｽﾁｯｸ系床８－１(3)ロ②e（ⅶ）の下地構造材の上に施工
[16 empty] | ΔL =-5 |  | □ | その他の床下地構造材の上に施工
[16 empty] | □ | 特別評価方法認定による施工
[12 empty] | 床仕上げ材 |  |  |  | □ | 告示８－１(3)ロ②ｄ（ⅰ）（a）の床仕上げ材
[16 empty] | □ | 特別評価方法認定による床仕上げ材（認定書・試験証明書）
[16 empty] | □ | その他の床仕上げ材
[12 empty] | 相当スラブ厚 |  |  |  | ・ΔL |  | 床仕上げ構造の重量床衝撃音レベル低減量 | [11 empty] | ( |  |  |  | dB）
[16 empty] | ・Δｈ1 |  | 床構造の等価厚さ | [11 empty] | ( |  |  |  | mm）
[16 empty] | ・ΔｈS |  | 相当スラブ厚 | [11 empty] | ( |  |  |  | cm）
[5 empty] | 特別評価方法認定番号等 | [10 empty] | ・ | 認定番号等
[17 empty] | （ | [17 empty] | ）
※評価方法 |  |  |  |  | a：評価方法基準による ｂ：特別評価方法認定による ｃ：住宅型式認定による ｄ：型式製造者認定による
自己評価書・設計内容説明書【共同住宅等】 | [38 empty] | （第十四面-1）
| 性能表示 事項※ |  |  |  | 自己 評価 |  | 評価 方法 |  | 確認 項目 |  |  |  | 設計内容説明欄※ | [24 empty] | 設計内容 確認欄
[13 empty] | 項目 |  |  |  | 設計内容 | [18 empty] | 記載図書
８音環境に関すること(つづき） | ８－２ |  |  |  | （最高） |  |  |  | 下階界床 |  |  |  | 受音室名 |  |  |  |  | （ | [16 empty] | ） | □ | 仕様書
| 軽量床衝撃音対策 |  |  |  | □ | 5 | □ | a |  |  |  |  | 床構造区分 |  |  |  | □ | 床構造区分１ |  |  |  |  | （均質単板：230㎜以上、ボイド：280㎜以上） | [12 empty] | □ | 平面図
[5 empty] | □ | 4 | □ | b | □ | 該当なし | [6 empty] | □ | 床構造区分2 |  |  |  |  | （均質単板：170㎜以上、ボイド：230㎜以上） | [12 empty] | □ | 認定書
[5 empty] | □ | 3 | □ | c | [8 empty] | □ | 床構造区分3 |  |  |  |  | （均質単板：130㎜以上、ボイド：200㎜以上） | [12 empty] | □
| イ．軽量床衝撃音対策等級 |  |  |  | □ | 2 | □ | d | [8 empty] | □ | その他の床構造
[5 empty] | □ | 1 | [6 empty] | 床仕上げ構造区分 |  |  |  | □ | 床仕上げ構造区分１
[17 empty] | □ | 床仕上げ構造区分２
[5 empty] | 等級1では設計内容説明欄記入不要 | [11 empty] | □ | 床仕上げ構造区分３
| □ | 選択 | [14 empty] | □ | 床仕上げ構造区分４
| □ | 否選択 | [14 empty] | □ | 床仕上げ構造区分５
[17 empty] | □ | その他の床仕上げ構造
[5 empty] | （最低） |  |  |  | 下階界床 |  |  |  | 受音室名 |  |  |  |  | （ | [16 empty] | ）
[5 empty] | □ | 5 | □ | a |  |  |  |  | 床構造区分 |  |  |  | □ | 床構造区分１ |  |  |  |  | （均質単板：230㎜以上、ボイド：280㎜以上）
[5 empty] | □ | 4 | □ | b | □ | 該当なし | [6 empty] | □ | 床構造区分2 |  |  |  |  | （均質単板：170㎜以上、ボイド：230㎜以上）
[5 empty] | □ | 3 | □ | c | [8 empty] | □ | 床構造区分3 |  |  |  |  | （均質単板：130㎜以上、ボイド：200㎜以上）
[5 empty] | □ | 2 | □ | d | [8 empty] | □ | その他の床構造
[5 empty] | □ | 1 | [6 empty] | 床仕上げ構造区分 |  |  |  | □ | 床仕上げ構造区分１
[17 empty] | □ | 床仕上げ構造区分２
[5 empty] | 等級1では設計内容説明欄記入不要 | [11 empty] | □ | 床仕上げ構造区分３
[17 empty] | □ | 床仕上げ構造区分４
[17 empty] | □ | 床仕上げ構造区分５
[17 empty] | □ | その他の床仕上げ構造
[5 empty] | （最高） |  |  |  | 上階界床 |  |  |  | 受音室名 |  |  |  |  | （ | [16 empty] | ）
[5 empty] | □ | 5 | □ | a |  |  |  |  | 床構造区分 |  |  |  | □ | 床構造区分１ |  |  |  |  | （均質単板：230㎜以上、ボイド：280㎜以上）
[5 empty] | □ | 4 | □ | b | □ | 該当なし | [6 empty] | □ | 床構造区分2 |  |  |  |  | （均質単板：170㎜以上、ボイド：230㎜以上）
[5 empty] | □ | 3 | □ | c | [8 empty] | □ | 床構造区分3 |  |  |  |  | （均質単板：130㎜以上、ボイド：200㎜以上）
[5 empty] | □ | 2 | □ | d | [8 empty] | □ | その他の床構造
[5 empty] | □ | 1 | [6 empty] | 床仕上げ構造区分 |  |  |  | □ | 床仕上げ構造区分１
[17 empty] | □ | 床仕上げ構造区分２
[5 empty] | 等級1では設計内容説明欄記入不要 | [11 empty] | □ | 床仕上げ構造区分３
[17 empty] | □ | 床仕上げ構造区分４
[17 empty] | □ | 床仕上げ構造区分５
[17 empty] | □ | その他の床仕上げ構造
[5 empty] | （最低） |  |  |  | 上階界床 |  |  |  | 受音室名 |  |  |  |  | （ | [16 empty] | ）
[5 empty] | □ | 5 | □ | a |  |  |  |  | 床構造区分 |  |  |  | □ | 床構造区分１ |  |  |  |  | （均質単板：230㎜以上、ボイド：280㎜以上）
[5 empty] | □ | 4 | □ | b | □ | 該当なし | [6 empty] | □ | 床構造区分2 |  |  |  |  | （均質単板：170㎜以上、ボイド：230㎜以上）
[5 empty] | □ | 3 | □ | c | [8 empty] | □ | 床構造区分3 |  |  |  |  | （均質単板：130㎜以上、ボイド：200㎜以上）
[5 empty] | □ | 2 | □ | d | [8 empty] | □ | その他の床構造
[5 empty] | □ | 1 | [6 empty] | 床仕上げ構造区分 |  |  |  | □ | 床仕上げ構造区分１
[17 empty] | □ | 床仕上げ構造区分２
[5 empty] | 等級1では設計内容説明欄記入不要 | [11 empty] | □ | 床仕上げ構造区分３
[17 empty] | □ | 床仕上げ構造区分４
[17 empty] | □ | 床仕上げ構造区分５
[17 empty] | □ | その他の床仕上げ構造
[5 empty] | 特別評価方法認定番号等 | [11 empty] | ・ | 認定番号等
[18 empty] | （ | [16 empty] | ）
※評価方法 |  |  |  |  | a：評価方法基準による ｂ：特別評価方法認定による ｃ：住宅型式認定による ｄ：型式製造者認定による
自己評価書・設計内容説明書【共同住宅等】 | [38 empty] | （第十四面-２）
| 性能表示 事項※ |  |  |  | 自己 評価 |  | 評価 方法 |  | 確認 項目 |  |  |  | 設計内容説明欄※ | [24 empty] | 設計内容 確認欄
[13 empty] | 項目 |  |  |  | 設計内容 | [18 empty] | 記載図書
８音環境に関すること(つづき） | ８－２ |  |  |  | （最高） |  |  |  | 下階界床 |  |  |  | 受音室名 |  |  |  |  | （ | [16 empty] | ） | □ | 仕様書
| 軽量衝撃音対策 |  |  |  |  | (dB) | [6 empty] | 床仕上げ構造区分 |  |  |  | □ | 床仕上げ構造区分１ | [17 empty] | □ | 平面図
[5 empty] | □ | 30以上 | □ | a | □ | 該当なし | [6 empty] | □ | 床仕上げ構造区分２ | [17 empty] | □ | 認定書
[5 empty] | □ | 25以上 | □ | b | [8 empty] | □ | 床仕上げ構造区分３ | [17 empty] | □
| ロ．軽量床衝撃音ﾚﾍﾞﾙ低減量（床仕上げ構造） |  |  |  | □ | 20以上 | □ | c | [8 empty] | □ | 床仕上げ構造区分４
[5 empty] | □ | 15以上 | □ | d | [8 empty] | □ | その他の床仕上げ構造
[5 empty] | □ | その他
「その他」では設計内容説明欄記入不要
| □ | 選択
| □ | 否選択 |  |  | （最低） |  |  |  | 下階界床 |  |  |  | 受音室名 |  |  |  |  | （ | [16 empty] | ）
[6 empty] | (dB) | [6 empty] | 床仕上げ構造区分 |  |  |  | □ | 床仕上げ構造区分１
[5 empty] | □ | 30以上 | □ | a | □ | 該当なし | [6 empty] | □ | 床仕上げ構造区分２
[5 empty] | □ | 25以上 | □ | b | [8 empty] | □ | 床仕上げ構造区分３
[5 empty] | □ | 20以上 | □ | c | [8 empty] | □ | 床仕上げ構造区分４
[5 empty] | □ | 15以上 | □ | d | [8 empty] | □ | その他の床仕上げ構造
[5 empty] | □ | その他
「その他」では設計内容説明欄記入不要
[5 empty] | （最高） |  |  |  | 上階界床 |  |  |  | 受音室名 |  |  |  |  | （ | [16 empty] | ）
[6 empty] | (dB) | [6 empty] | 床仕上げ構造区分 |  |  |  | □ | 床仕上げ構造区分１
[5 empty] | □ | 30以上 | □ | a | □ | 該当なし | [6 empty] | □ | 床仕上げ構造区分２
[5 empty] | □ | 25以上 | □ | b | [8 empty] | □ | 床仕上げ構造区分３
[5 empty] | □ | 20以上 | □ | c | [8 empty] | □ | 床仕上げ構造区分４
[5 empty] | □ | 15以上 | □ | d | [8 empty] | □ | その他の床仕上げ構造
[5 empty] | □ | その他
「その他」では設計内容説明欄記入不要
[5 empty] | （最低） |  |  |  | 上階界床 |  |  |  | 受音室名 |  |  |  |  | （ | [16 empty] | ）
[6 empty] | (dB) | [6 empty] | 床仕上げ構造区分 |  |  |  | □ | 床仕上げ構造区分１
[5 empty] | □ | 30以上 | □ | a | □ | 該当なし | [6 empty] | □ | 床仕上げ構造区分２
[5 empty] | □ | 25以上 | □ | b | [8 empty] | □ | 床仕上げ構造区分３
[5 empty] | □ | 20以上 | □ | c | [8 empty] | □ | 床仕上げ構造区分４
[5 empty] | □ | 15以上 | □ | d | [8 empty] | □ | その他の床仕上げ構造
[5 empty] | □ | その他
「その他」では設計内容説明欄記入不要
[5 empty] | 特別評価方法認定番号等 | [11 empty] | ・ | 認定番号等
[18 empty] | （ | [16 empty] | ）
※評価方法 |  |  |  |  | a：評価方法基準による ｂ：特別評価方法認定による ｃ：住宅型式認定による ｄ：型式製造者認定による
自己評価書・設計内容説明書【共同住宅等】 | [38 empty] | （第十五面）
| 性能表示 事項※ |  |  |  | 自己 評価 |  | 評価 方法 |  | 確認 項目 |  |  |  | 設計内容説明欄※ | [24 empty] | 設計内容 確認欄
[13 empty] | 項目 |  |  |  | 設計内容 | [18 empty] | 記載図書
８音環境に関すること(つづき） | ８－３ | [34 empty] | □ | 仕様書
| 透過損失等級(界壁） |  |  |  | □ | 4 | □ | a | 界壁の遮音性能 |  |  |  | 界壁の構造・仕様（もっとも性能の低いもの） |  |  |  | □ | RC造 |  |  | □ | SRC造 |  |  | □ | S造 |  | □ | その他 | [6 empty] | □ | 平面図
[5 empty] | □ | 3 | □ | b | [9 empty] | □ | 普通ｺﾝｸﾘｰﾄ |  |  |  |  | 厚さ |  | （ | [6 empty] | ｃｍ |  | ） | □ | 認定書
[5 empty] | □ | 2 | □ | c | [9 empty] | □ | 軽量ｺﾝｸﾘｰﾄ |  |  |  |  | 厚さ |  | （ | [6 empty] | ｃｍ |  | ） | □
[5 empty] | □ | 1 | □ | d | [14 empty] | 面密度 |  |  | （ | [6 empty] | ）相当
[18 empty] | □ | 無筋ｺﾝｸﾘｰﾄ |  |  |  |  | 厚さ |  | （ | [6 empty] | ｃｍ |  | ）
[23 empty] | 面密度 |  |  | （ | [6 empty] | ）相当
[18 empty] | □ | ｺﾝｸﾘｰﾄﾌﾞﾛｯｸ造 | [5 empty] | □ | れんが造 |  |  |  | □ | 石造
[24 empty] | 厚さ |  | （ | [6 empty] | ｃｍ |  | ）
[23 empty] | 面密度 |  |  | （ | [6 empty] | ）相当
[18 empty] | □ | 両面ﾓﾙﾀﾙ塗り | [5 empty] | （厚さ | [7 empty] | mm |  | ）
[18 empty] | □ | 両面ﾌﾟﾗｽﾀｰ塗り | [5 empty] | （厚さ | [7 empty] | mm |  | ）
[18 empty] | □ | その他 |  |  | （ | [12 empty] | ）
[13 empty] | 付帯条件 |  |  |  | □ | ｺﾝｾﾝﾄﾎﾞｯｸｽ等が、界壁の両側の対面する位置に欠き込んで設置されていない
[17 empty] | □ | 界壁とボード類の間に接着ﾓﾙﾀﾙ等の点付けによる空隙がない（GL工法としていない）
[17 empty] | □ | 基準法第30条の規定に適合
[9 empty] | 型式認定番号等 | [7 empty] | ・ | 住宅型式性能認定書等の認定番号
[18 empty] | （ | [16 empty] | ）
| 性能表示 事項※ |  |  |  | 自己 評価 |  | 評価 方法 |  | 確認 項目 |  |  |  | 設計内容説明欄※ | [24 empty] | 設計内容 確認欄
[13 empty] | 項目 |  |  |  | 設計内容 | [18 empty] | 記載図書
８音環境に関すること(つづき） | ８－４ |  |  |  | 北面 |  |  |  | 開口部の遮音性能 |  |  |  | 北の方位のｻｯｼ・ﾄﾞｱｾｯﾄ |  |  |  | ・ | ＪＩＳの遮音等級表示品 | [17 empty] | □ | 仕様書
| 透過損失等級 |  |  |  | □ | 3 | □ | a | [10 empty] | [ | □ | Ｔ－4 |  |  | □ | Ｔ－3 |  |  | □ | Ｔ－2 |  |  | □ | Ｔ－1 |  | ] | □ | 平面図
[5 empty] | □ | 2 | □ | b |  |  |  |  | （遮音性能が最低のもの） |  |  |  | □ | その他試験を行うもの | [6 empty] | [透過損失の平均値 | [8 empty] | dB ] |  | □ | 認定書
| （外壁開口部） |  |  |  | □ | 1 | □ | c | [10 empty] | 試験機関 |  |  |  | [ | [11 empty] | ] | □
[5 empty] | □ | 該当なし | □ | d | 等級1では設計内容説明欄記入不要
[5 empty] | 東面 | [7 empty] | 東の方位のｻｯｼ・ﾄﾞｱｾｯﾄ |  |  |  | ・ | ＪＩＳの遮音等級表示品
[5 empty] | □ | 3 | [12 empty] | [ | □ | Ｔ－4 |  |  | □ | Ｔ－3 |  |  | □ | Ｔ－2 |  |  | □ | Ｔ－1 |  | ]
[5 empty] | □ | 2 | [6 empty] | （遮音性能が最低のもの） |  |  |  | □ | その他試験を行うもの | [6 empty] | [透過損失の平均値 | [8 empty] | dB ]
[5 empty] | □ | 1 | [12 empty] | 試験機関 |  |  |  | [ | [11 empty] | ]
[5 empty] | □ | 該当なし
[5 empty] | 南面 | [7 empty] | 南の方位のｻｯｼ・ﾄﾞｱｾｯﾄ |  |  |  | ・ | ＪＩＳの遮音等級表示品
[5 empty] | □ | 3 | [12 empty] | [ | □ | Ｔ－4 |  |  | □ | Ｔ－3 |  |  | □ | Ｔ－2 |  |  | □ | Ｔ－1 |  | ]
[5 empty] | □ | 2 | [6 empty] | （遮音性能が最低のもの） |  |  |  | □ | その他試験を行うもの | [6 empty] | [透過損失の平均値 | [8 empty] | dB ]
[5 empty] | □ | 1 | [12 empty] | 試験機関 |  |  |  | [ | [11 empty] | ]
[5 empty] | □ | 該当なし
[5 empty] | 西面 | [7 empty] | 西の方位のｻｯｼ・ﾄﾞｱｾｯﾄ |  |  |  | ・ | ＪＩＳの遮音等級表示品
[5 empty] | □ | 3 | [12 empty] | [ | □ | Ｔ－4 |  |  | □ | Ｔ－3 |  |  | □ | Ｔ－2 |  |  | □ | Ｔ－1 |  | ]
[5 empty] | □ | 2 | [6 empty] | （遮音性能が最低のもの） |  |  |  | □ | その他試験を行うもの | [6 empty] | [透過損失の平均値 | [8 empty] | dB ]
[5 empty] | □ | 1 | [12 empty] | 試験機関 |  |  |  | [ | [11 empty] | ]
[5 empty] | □ | 該当なし
[9 empty] | 型式認定番号等 | [7 empty] | ・ | 住宅型式性能認定書等の認定番号
[18 empty] | （ | [16 empty] | ）
※評価方法 |  |  |  |  | a：評価方法基準による ｂ：特別評価方法認定による ｃ：住宅型式認定による ｄ：型式製造者認定による