## 住棟(軸組・枠組）
自己評価書・設計内容説明書【共同住宅等】 | [28 empty] | (軸組・枠組）（第一面）
住棟評価用 | [25 empty] | ※印の欄は設計者が記入のこと
評価対象建築物の名称※
評価対象建築物の所在地※
設計者等の氏名※
評価者氏名
| 性能表示 事項※ |  | 自己 評価 |  | 評価 方法 |  | 確認 項目 |  | 設計内容説明欄※ | [21 empty] | 設計内容 確認欄
[9 empty] | 項目 | 設計内容 | [18 empty] | 記載図書
1構造の安定に関すること | １－１ | [5 empty] | 構造躯体 |  | 構造躯体 | □ | 壁量計算による⇒評価方法基準第5 1-1（3）ホ又はヘ①ｂ）による場合 | [17 empty] | □ | 仕様書
| 耐震等級 |  | □ | 3 | □ | a | [5 empty] | 橫架材 |  |  | □ | 許容応力度計算 | [8 empty] | □ | 令和7年4月1日以降の基準に適合 |  |  | □ | 伏図
| (倒壊等防止) |  | □ | 2 | □ | b |  |  | （１－１） | [5 empty] | □ | スパン表 | [12 empty] | □ | 計算書
| □ | 評価対象外 | □ | 1 | □ | c |  |  | （１－２） | [5 empty] | □ | その他 ( | [12 empty] | □
[5 empty] | □ | d |  |  | （１－４） |  |  | 基礎 |  |  | □ | 許容応力度計算 | [8 empty] | □ | 令和7年3月31日以降の基準に適合 |  |  | □
| １－２ | [7 empty] | （１－５） | [5 empty] | □ | スパン表 | [12 empty] | □
| 耐震等級 |  | □ | 3 | [10 empty] | □ | その他 (
| (損傷防止) |  | □ | 2 | [5 empty] | □ | 許容応力度計算
| □ | 評価対象外 | □ | 1 | [6 empty] | □ | 偏心率0.3以下 | [13 empty] | 軸組の場合
[10 empty] | □ | 許容応力度計算＋偏心率等（告示1540号第10第1号）
| １－３ |  | □ | 免震建築物 | [5 empty] | □ | 許容応力度計算等（告示1540号第10第2号） | [14 empty] | 枠組の場合
| その他 | [8 empty] | □ | その他の計算方法 ( | [16 empty] | ）
|  |  | □ | その他
| １－４ | [7 empty] | 免震建築物 | □ | 免震建築物
| 耐風等級 |  | □ | 2 | [6 empty] | □ | 平成12年建設省告示第2009号第1第3号に規定されるもの
|  |  | □ | 1 |  |  |  |  | （１－３） |  |  | ・同告示第2の該当する号
| １－５ | [10 empty] | □ | 一号（建築基準法20条第1項第四号に掲げる建築物）
| 耐積雪等級 |  | □ | 2 | [7 empty] | □ | 二号（建築基準法20条第1項第二号又は第三号に掲げる建築物）
| □ | 該当区域以外 | □ | 1 | [7 empty] | □ | 三号（時刻歴応答解析を行い大臣認定取得）
[11 empty] | □ | 免震層及び免震材料の維持管理に関する計画
[7 empty] | 型式認定番号等 |  |  | ・ | 住宅型式性能認定書等の認定番号 | [17 empty] | □ | 認定書
[11 empty] | （ | [16 empty] | ）
[11 empty] | （ | [16 empty] | ）
[11 empty] | （ | [16 empty] | ）
| １－６ |  |  |  | □ | a | 地盤 |  | 地盤又は杭の支持力 | □ | 地盤の許容応力度 | [7 empty] | （ | [5 empty] | kN/㎡ |  |  | ） | □ | 仕様書
| 地盤又は杭の許容支持力等及び設定方法 |  |  |  | □ | b |  |  |  | □ | 杭状改良地盤 | [17 empty] | □ | 伏図
[5 empty] | □ | c |  |  |  |  | □ | 許容支持力度 | [6 empty] | （ | [5 empty] | kN/㎡ |  |  | ） | □ | 報告書
[5 empty] | □ | d |  |  |  |  | □ | 許容支持力 | [6 empty] | （ | [5 empty] | kN/本 |  |  | ）
[10 empty] | □ | 杭の許容支持力 | [7 empty] | （ | [5 empty] | kN/本 |  |  | ）
[10 empty] | ・ | 地盤調査方法等
[11 empty] | □ | スクリューウエイト貫入試験
[11 empty] | □ | 表面波探査法 | [7 empty] | □ | 標準貫入試験
[11 empty] | □ | その他（ | [15 empty] | ）
[10 empty] | □ | 地盤改良方法
[11 empty] | □ | 表層地盤改良 | [7 empty] | □ | 柱状地盤改良
[11 empty] | □ | 小口径鋼管杭工法
[11 empty] | □ | その他（ | [15 empty] | ）
| １－７ |  |  |  | □ | a | 基礎（構造方法・形式等） |  | 直接基礎 | ・ | 構造方法 |  |  | □ | 鉄筋ｺﾝｸﾘｰﾄ造 | [13 empty] | □ | 仕様書
| 基礎の構造方法及び形式等 |  |  |  | □ | b | [7 empty] | □ | その他（ | [12 empty] | ） | □ | 伏図
[5 empty] | □ | c |  |  |  | ・ | 形式 |  |  | □ | 布基礎 |  |  |  | □ | べた基礎 |  |  |  | □ | 独立基礎 |  |  |  | □ | 矩計図
[5 empty] | □ | d | [7 empty] | □ | その他 |  |  | （ | [9 empty] | ） | □ | 部材リスト
[9 empty] | 杭基礎 | ・ | 杭種 |  |  | □ | 支持杭 |  |  |  | □ | 摩擦杭 | [8 empty] | □ | 計算書
[10 empty] | ・ | 杭径 |  | （ |  |  |  | ～ |  |  |  | ｃｍ） |  |  | 最大～最小値
[10 empty] | ・ | 杭長 |  | （ |  |  |  | ～ |  |  |  | ｍ） |  |  | 最大～最小値
長期使用構造等 | 長期使用 構造等対応措置 |  | 耐震性 |  |  |  | 耐震性能に係る措置 |  |  | □ | 耐震等級（倒壊等防止）等級2 | [17 empty] | □ | 構造計算書
[11 empty] | 階数が2以下の木造建築物等で壁量計算による場合 にあっては、等級3 | [17 empty] | □ | 壁量計算書
[10 empty] | □ | 耐震等級（倒壊等防止）等級1かつ応答層間変形角 （安全限界変形角）1/40以下（限界耐力計算）
[10 empty] | □ | 免震建築物
※評価方法 |  |  | a：評価方法基準による ｂ：特別評価方法認定による ｃ：住宅型式認定による ｄ：型式製造者認定による
自己評価書・設計内容説明書【共同住宅等】 | [28 empty] | (軸組・枠組）（第二面）
| 性能表示 事項※ |  | 自己 評価 |  | 評価 方法 |  | 確認 項目 |  | 設計内容説明欄※ | [21 empty] | 設計内容 確認欄
[9 empty] | 項目 | 設計内容 | [18 empty] | 記載図書
２火災時の安全に関すること | ２－５ | [5 empty] | 開口部の耐火性能（耐火性能が最も低いもの) |  | 防火設備の仕様等 | ・ | 延焼の恐れのある部分の外壁の開口部の耐火性能 | [17 empty] | □ | 配置図
| 耐火等級 |  | □ | 3 | □ | a |  |  |  |  | 耐火時間 |  |  |  |  | □ | 60分以上 | [11 empty] | □ | 仕上表
| （延焼の恐れのある部分・開口部) |  | □ | 2 | □ | b | [9 empty] | □ | 20分以上 | [11 empty] | □ | 平面図
|  |  | □ | 1 | □ | c | [9 empty] | □ | その他 | [11 empty] | □ | 矩計図
[5 empty] | □ | d | 型式認定番号等 |  |  | ・ | 住宅型式性能認定書等の認定番号 | [17 empty] | □ | 認定書
| □ | 該当なし | [8 empty] | （ | [16 empty] | ）
| ２－６ | [5 empty] | 外壁・軒裏の構造（耐火性能が最も低いもの) |  | 外壁の構造等 | ・ | 延焼の恐れのある部分の外壁の耐火性能 | [17 empty] | □ | 配置図
| 耐火等級 |  | □ | 4 | □ | a |  |  |  |  | 耐火時間 |  |  |  |  | □ | 60分以上 |  |  |  |  | □ | 45分以上 | [5 empty] | □ | 仕上表
| （延焼の恐れのある部分・開口部以外) |  | □ | 3 | □ | b | [9 empty] | □ | 20分以上 |  |  |  |  | □ | その他 | [5 empty] | □ | 平面図
|  |  | □ | 2 | □ | c |  |  | 軒裏の構造等 | ・ | 延焼の恐れのある部分の軒裏の耐火性能 | [17 empty] | □ | 矩計図
|  |  | □ | 1 | □ | d |  |  |  |  | 耐火時間 |  |  |  |  | □ | 60分以上 |  |  |  |  | □ | 45分以上 | [5 empty] | □
[16 empty] | □ | 20分以上 |  |  |  |  | □ | その他
| □ | 該当なし |  |  |  |  | 型式認定番号等 |  |  | ・ | 住宅型式性能認定書等の認定番号 | [17 empty] | □ | 認定書
[11 empty] | （ | [16 empty] | ）
３劣化の軽減に関すること | ３－１ | [5 empty] | 外壁の軸組等 |  | 外壁の構造等 | □ | 外壁通気構造等（真壁構造で軒の出90㎝以上を含む） | [17 empty] | □ | 仕様書
| 劣化対策等級 |  | □ | 3 | □ | a |  |  |  | ・ | 軸組等（柱・枠材・筋かい・耐力面材等) | [17 empty] | □ | 計算書
|  |  | □ | 2 | □ | b |  |  | （地面から１m） |  | □ | 製材、集成材等＋薬剤処理（現場処理可） | [16 empty] | □ | 矩計図
| （構造躯体等） |  | □ | 1 | □ | c |  |  |  |  | □ | 製材、集成材等＋小径13.5㎝以上 | [16 empty] | □ | 仕上表
[5 empty] | □ | d |  |  |  |  | □ | 製材、集成材等＋小径12.0㎝以上（等級2以下可） | [16 empty] | □ | 基礎伏図
[11 empty] | □ | 製材、集成材等＋耐久性区分D1＋小径12.0㎝以上 | [16 empty] | □
|  |  | 等級1では設計内容説明欄記入不要 | [7 empty] | □ | 製材、集成材等＋耐久性区分D1（等級2以下可）
[11 empty] | □ | 耐久性区分D1のうちヒノキ等の高耐久樹種
[11 empty] | ・ | 下地材
[11 empty] | □ | 製材、集成材等又は構造用合板等＋薬剤処理（現場処理可）
[11 empty] | □ | 耐久性区分D1のうちヒノキ等の高耐久樹種
[11 empty] | ・ | 合板
[11 empty] | □ | 構造用合板等＋薬剤処理（現場処理可）
[10 empty] | □ | Ｋ３以上の薬剤処理（工場処理）
[10 empty] | □ | その他（同等の劣化の軽減に有効な措置が確かめられたもの）
[7 empty] | 土台 |  | 防腐・防蟻処理 | □ | 土台に接する外壁下端の水切り
[10 empty] | □ | Ｋ３以上の薬剤処理（工場処理）
[10 empty] | □ | 耐久性区分D1のうちヒノキ等の高耐久樹種
[10 empty] | □ | その他（同等の劣化の軽減に有効な措置が確かめられたもの）
[7 empty] | 浴室・脱衣室の防水 |  | 防水上の措置 | ・ | 浴室 |  | □ | 浴室ユニット（JISSA4416) | [7 empty] | □ | 防水上有効な仕上
[13 empty] | □ | 外壁軸組等の防腐措置 | [6 empty] | □ | その他の防水措置
[11 empty] | 方法 |  | （ | [14 empty] | ）
[10 empty] | ・ | 脱衣室 |  | □ | 防水上有効な仕上 | [6 empty] | □ | 外壁軸組等の防腐措置
[13 empty] | □ | その他の防水措置
[11 empty] | 方法 |  | （ | [14 empty] | ）
[7 empty] | 地盤 |  | 防蟻措置 | ・ | 防蟻方法 |  |  |  | □ | べた基礎等 | [5 empty] | □ | 土壌処理
[15 empty] | □ | その他 |  |  | （ | [8 empty] | ）
[7 empty] | 基礎高さ |  | 基礎高さ | □ | 地面から基礎上端叉は土台下端までの高さが400㎜以上
※評価方法 |  |  | a：評価方法基準による ｂ：特別評価方法認定による ｃ：住宅型式認定による ｄ：型式製造者認定による
自己評価書・設計内容説明書【共同住宅等】 | [28 empty] | (軸組・枠組）（第三面）
| 性能表示 事項※ |  | 自己 評価 |  | 評価 方法 |  | 確認 項目 |  | 設計内容説明欄※ | [21 empty] | 設計内容 確認欄
[9 empty] | 項目 | 設計内容 | [18 empty] | 記載図書
３劣化の軽減に関すること（つづき） | [6 empty] | 床下防湿・換気措置 |  | 防湿措置 | □ | 防湿方法 |  |  |  | □ | コンクリート（厚さ60㎜以上）
[15 empty] | □ | 防湿フィルム（厚さ0.1㎜以上）
[15 empty] | □ | その他 |  |  | （ | [8 empty] | ）
[9 empty] | 換気措置 | □ | 換気措置 |  |  |  | □ | 換気口（有効300㎝2以上/4ｍ以下）
[15 empty] | □ | ねこ土台（有効75㎝2以上/ｍ）
[15 empty] | □ | その他 |  |  | （ | [8 empty] | ）
[10 empty] | □ | 基礎断熱工法 |  |  |  | □ | コンクリート（厚さ100㎜以上）
[15 empty] | □ | 防湿フィルム（厚さ0.1㎜以上）
[15 empty] | □ | その他 |  |  | （ | [8 empty] | ）
[12 empty] | □ | 断熱材の熱抵抗値 0.6（㎡・Ｋ/Ｗ）以上
[7 empty] | 小屋裏換気 |  | 小屋裏換気 | □ | 小屋裏給排気（1/300以上）
[10 empty] | □ | 軒裏給排気 （1/250以上）
[10 empty] | □ | 軒裏給気・小屋裏排気 （1/900以上）
[7 empty] | □ | 該当なし |  | □ | 軒裏給気（1/900以上）排気塔等排気 （1/1600以上）
[10 empty] | □ | 屋根断熱工法
| （構造躯体等） | [5 empty] | 構造部材等 |  |  | □ | 建築基準法施行令第37条、第41条、第49条及び第80条の2の規定に適合
[7 empty] | 型式認定番号等 |  |  | ・ | 住宅型式性能認定書等の認定番号 | [17 empty] | □ | 認定書
[11 empty] | （ | [16 empty] | ）
長期使用構造等 | 長期使用 構造等対応措置 |  | 劣化対策 |  |  |  | 点検措置 |  | 床下空間 | □ | 区分された床下空間ごとに点検口を設置 | [17 empty] | □ | 平面図
[9 empty] | 小屋裏空間 | □ | 区分された小屋裏空間ごとに点検口を設置 | [17 empty] | □ | 矩計図
[9 empty] | 床下空間の | □ | 床下空間の有効高さ 330㎜以上 | [17 empty] | □
[9 empty] | 有効高さ |  | 点検に支障のない範囲で上記寸法に満たない部分の有無
□無 □有（ ）
４維持管理・更新への配慮に関すること | ４－２ | [5 empty] | 共用配管 |  | コンクリート内埋込み配管 | ・ | 排水管（ |  |  | □ | 無 | □ | 有 | ） |  | ・ | 給水管（ |  |  | □ | 無 | □ | 有 | ） | □ | 仕様書
| 維持管理対策等級 |  | □ | 3 | □ | a |  |  |  | ・ | 給湯管（ |  |  | □ | 無 | □ | 有 | ） |  | ・ | ガス管（ |  |  | □ | 無 | □ | 有 | ） | □ | 配置図
|  |  | □ | 2 | □ | b | 地中埋設管 |  | 地中埋設管上のｺﾝｸﾘｰﾄ打設 | ・ | 排水管（ |  |  | □ | 無 | □ | 有 | ） |  | ・ | 給水管（ |  |  | □ | 無 | □ | 有 | ） | □ | 平面図
| （共用配管） |  | □ | 1 | □ | c |  |  |  | ・ | 給湯管（ |  |  | □ | 無 | □ | 有 | ） |  | ・ | ガス管（ |  |  | □ | 無 | □ | 有 | ） | □ | 設備図
[5 empty] | □ | d |  |  |  | □ | 条例等の規定により凍結防止のため配管埋設が定められている地域 | [17 empty] | □
| □ | 該当なし | 等級1では設計内容説明欄記入不要 |  |  |  | 共用排水管 |  | 排水管の清掃措置、掃除口の点検措置 | ・ | 共用立管の掃除口（点検口付）
[11 empty] | □ | 最上階（屋上） | [6 empty] | □ | 最下階
[11 empty] | □ | 中間階（3階以内おき又は15ｍ以内毎）
[10 empty] | ・ | 横主管の掃除口（点検口付）
[11 empty] | □ | 15ｍ以内毎に設置（清掃に支障が生じる場合を除く）
[7 empty] | 配管点検口 |  | 主要接合部等の点検措置等 | □ | 給水管、排水管、給湯管及びガス管の主要接合部等の
点検措置等の確保されている
[7 empty] | 排水管の性状等（継ぎ手及びヘッダーを含む） |  | 排水管等の内面 | □ | 平滑である
[11 empty] | （仕様等： | [16 empty] | ）
[9 empty] | 設置状態 | □ | たわみ抜け等が生じないように設置
[11 empty] | 措置等 |  |  | （ | [13 empty] | ）
[7 empty] | 横主管の設置位置 |  | 設置位置 | □ | 給水管、排水管、給湯管及びガス管の横主管が共用
部分に設けられている
[7 empty] | 等級３の場合のみ |  | 到達経路 | □ | 人通孔その他人が到達できる経路が設けられている
[7 empty] | 配管補修の措置 |  | 設置位置 | □ | 専用部分に立ち入らないで補修できる位置に露出又は
補修可能な開口を持つＰＳに設置
[7 empty] | 等級３の場合のみ |  |  | □ | 長期使用構造技術基準ただし書きによる
[9 empty] | 補修措置 | □ | 構造躯体及び仕上材に影響を及ぼすことなく補修できる
[10 empty] | □ | 長期使用構造技術基準ただし書きによる
※評価方法 |  |  | a：評価方法基準による ｂ：特別評価方法認定による ｃ：住宅型式認定による ｄ：型式製造者認定による
自己評価書・設計内容説明書【共同住宅等】 | [28 empty] | (軸組・枠組）（第四面）
| 性能表示 事項※ |  | 自己 評価 |  | 評価 方法 |  | 確認 項目 |  | 設計内容説明欄※ | [21 empty] | 設計内容 確認欄
[9 empty] | 項目 | 設計内容 | [18 empty] | 記載図書
４維持管理・更新への配慮に関すること（つづき） | ４－３ | [5 empty] | 躯体等埋設管 |  | コンクリート内の埋込み配管 | ・ | 排水管のコンクリート内の埋設の有無 | [17 empty] | □ | 仕様書
| 更新対策 |  | □ | 3 | □ | a |  |  |  |  | （ | □ | 無 |  | □ | 有 | ） | [11 empty] | □ | 配置図
| （共用排水管） |  | □ | 2 | □ | b | 地中埋設管 |  | 地中埋設管上のｺﾝｸﾘｰﾄ打設 | ・ | 地中埋設排水管上へのコンクリート打設の有無 | [17 empty] | □ | 平面図
|  |  | □ | 1 | □ | c |  |  |  |  | （ | □ | 無 |  | □ | 有 | ） | [11 empty] | □ | 設備図
[5 empty] | □ | d |  |  |  | □ | 条例等の規定により凍結防止のため配管埋設が定められている地域 | [17 empty] | □
[7 empty] | 共用排水管の設置位置 |  | 横主管の設置位置等 | □ | 排水横主管が共用部に設けられている
| □ | 該当なし | 等級1では設計内容説明欄記入不要 | [6 empty] | □ | 人通孔その他人が到達できる経路が設けられている（仕上
材等の軽微な除去により到達可能なものを含む）
[9 empty] | 共用排水管の設置位置 | □ | 専用部分に立ち入らないで更新できる位置に露出
又は更新が行える開口を持つＰＳに設置（仕上材等の
軽微な除去により更新可能なものを含む）
[10 empty] | □ | 長期使用構造技術基準ただし書きによる
[7 empty] | 共用排水管の更新措置 |  | 切断工事等軽減措置 | □ | 共用排水管の切断工事の軽減する措置、かつ、
コンクリート 貫通部のはつり工事を軽減する措置
[10 empty] | □ | 専用排水管の接続替えを容易に行うための措置
[10 empty] | □ | 共用排水管の撤去、接続替えその他更新のための作業
[7 empty] | 等級３の場合のみ |  |  |  | 空間の確保
[9 empty] | 増設更新対応措置 | □ | 共用排水管の近傍に新たな共用排水管を設置できる
空間、スリーブ等の設置
[10 empty] | □ | 専用排水管の接続替えを容易に行うための措置
[10 empty] | □ | 共用排水管の撤去、接続替えその他更新のための作業
空間の確保
[7 empty] | 共用排水立管の位置 |  | 共用排水立管の位置 | ・ | 共用排水立管の位置
[11 empty] | □ | 共用廊下に面する共用部分
[11 empty] | □ | 外壁面・吹き抜け等の住戸外周部
[7 empty] | 等級にかかわらず記入 |  |  |  | □ | バルコニー
[11 empty] | □ | 住戸専用部
[11 empty] | □ | その他 |  |  | （ | [12 empty] | ）
[7 empty] | 型式認定番号等 |  |  | ・ | 住宅型式性能認定書等の認定番号 | [17 empty] | □ | 認定書
[11 empty] | （ | [16 empty] | ）
※評価方法 |  |  | a：評価方法基準による ｂ：特別評価方法認定による ｃ：住宅型式認定による ｄ：型式製造者認定による